## Ślepy koszt.
KOSZTORYS OFERTOWY załącznik nr 1
Wykonanie dwóch zatok autobusowych przy drodze powiatowej nr 1 143R - ulica Kilińskiego w Mielcu
L.p. | Nr SST Nr CPV | Wyszczególnienie robót | Jedn. | Ilość jedn. | Cena jedn. | Wartość
1 | 2 | 3 | 4 | 5 | 6 | 7
1 | 01.01.01 45 11 27 30-1 | Roboty pomiarowe dla trasy drogi w terenie równinnym wraz z inwentaryzacją powykonawczą | km | 0.13
2 | 01.02.01 45 11 27 10-5 | Karczowanie pni , drzewa o średn. 76 - 100 cm wraz z odwozem i utylizacją po stronie Wykonawcy | szt | 9
3 | 01.02.04 45 11 13 00-1 | Rozebranie fundamentu z betonu wraz z odwozem i utylizacją po stronie Wykonawcy | m3 | 27
4 | 02.03.01 45 11 12 00-0 | Likwidacja studni głębokości ok 5m poprzez zasypanie materiałęm z korytowania | szt | 1
5 | 03.02.01a45 23 31 20 | Regulacja wysokościowa studzienek telefonicznych z wymianą włazów na nowe | szt. | 3
6 | 03.02.01a45 23 31 20 | Regulacja wysokościowa zaworów wodociągowych i gazowych | szt. | 12
7 | 01.02.04 45 11 13 00-1 | Przestawienie wiaty przystankowej | szt | 2
8 | 04.01.01 45 23 33 20-8 | Wykonanie koryta z profilowaniem i zagęszczeniem podłoża, głębokość 50 cm, grunt kat. III z odwozem i utylizacją po stronie Wykonawcy | m2 | 288
9 | 04.01.01 45 23 33 20-8 | Wykonanie koryta z profilowaniem i zagęszczeniem podłoża, głębokość 40 cm, grunt kat. III z odwozem i utylizacją po stronie Wykonawcy | m2 | 585
10 | 04.02.01 45 23 33 20-8 | Wykonanie w-wy odcinającej o grub. 10 cm z piasku | m2 | 873
11 | 04.06.02 45 23 33 20-8 | Wykonanie podbudowy z betonu cementowego C16/20 o grub. w-wy 25 cm, pielęgnacja piaskiem i wodą - zatoki autobusowe | m2 | 228
12 | 04.04.02 45 23 33 20-8 | Wykonanie dolnej w-wy podbudowy z kruszywa łamanego stabilizowanego mechanicznie, w w-wie grub. 20 cm - chodnik | m2 | 585
13 | 05.03.23 45 23 32 22-1 | Wykonanie w-wy ścieralnej na zatokach autobusowych z kostki bet. bruk. BEHATON grub. 8 cm - kolor szary na podsypce cem.–piaskowej o gr. w-wy 3 cm, z wypełnieniem spoin miesz. cem.-piask. | m2 | 228
14 | 05.03.23 45 23 32 22-1 | Rozebranie i ponowne ułożenie nawierzchni chodnika z kostki brukowej grub. 6 cm z wymianą kostki na nową - kolor czerwony na podsypce cem.-piask. | m2 | 585
15 | 08.01.01 45 23 32 22-1 | Rozebranie i ponowne ułożenie krawężnika z wymianą na nowy o wym. 20x30 cm na ławie bet. z oporem i podsypce cementowo-piaskowej wg KPED 03.10 | m | 320
16 | 08.03.01 45 23 32 22-1 | Rozebranie i ponowne ułożenie obrzeży z wymianą na nowe o wym. 8x30 cm na ławie betonowej 24x10 cm z oporem 15x20 cm z betonu C12/15 wraz z uzupełnieniem półki ziemnej przy obrzeżu humusem | m | 330
17 | CENA NETTO ZADANIA (suma poz. 1 - 16):
18 | PODATEK VAT (……... od poz. 17):
19 | CENA BRUTTO (suma poz. 17 - 18):

## Arkusz1
studzienka ściekowa | szt | 2 | 1200 | 2400
rozbiórka obrzezy | m | 418 | 5 | 2090 | 185*2=370+12*4=370+48zjazdy=418
rozbiórka koryt | m | 80 | 10 | 800
korytowanie pod krawężnik | m3 | 44 | 88 | 3872 | 185*0,6*0,4=44,4
ustawienie nowego krawęznika | m | 185 | 45 | 8325
ustawienie obrzeży z rozbiórki | m | 238 | 23 | 5474 | 190+48=238
przekładka kostki | m2 | 508 | 28 | 14224
podbudowa pod chodnik 10 cm | m2 | 278 | 12 | 3336
uzupełnienie ziemią półki | m3 | 46 | 25 | 1150 | 185*0.5*0,5=46,25
rozbiórka ścieku | m2 | 31 | 5 | 155 | 156*0,2=31,2
ułożenie ścieku | m2 | 68 | 80 | 5440 | 156+185=341*0,2=68,2
47266