## Kosztorys_ofert._DP_Padew N
KOSZTORYS OFERTOWY
Przebudowa drogi powiatowej nr 1 134R w km 0+000÷0+590,30 w m. Padew Narodowa
Lp | Kod | Opis | Jm. | Ilość robót | Cena jedn. roboty [zł] | Wartość [zł]
1 | 2 | 3 | 4 | 5 | 6 | 7
1 | 45111200-0 | ROBOTY W ZAKRESIE PRZYGOTOWANIA TERENU POD BUDOWĘ I ROBOTY ZIEMNE
CPV
1.1 | D 01.01.01 | Odtworzenie trasy i punktów wysokościowych przy liniowych robotach ziemnych (drogi) w terenie równinnym wraz z inwentaryzacją geodezyjną powykonawczą | km | 0.5903
1.2.1. | D 02.01.01 | Wykonanie wykopów mechanicznie w gruncie kat. I-IV wraz ze składowaniem, załadunkiem i odwozem gruntu, odległość odwozu wg uznania i na koszt Wykonawcy, utylizacja materiału zgodnie z Ustawą o odpadach (zakres związany z jezdnią) | m3 | 2992.79
1.2.2. | D 02.01.01 | Wykonanie wykopów mechanicznie w gruncie kat. I-IV wraz ze składowaniem, załadunkiem i odwozem gruntu, odległość odwozu wg uznania i na koszt Wykonawcy, utylizacja materiału zgodnie z Ustawą o odpadach (zakres zwązany z chodnik) | m3 | 547.97
1.3 | D-01.02.04 | Rozbiórka istniejących barier zabezpieczających ruch pieszych wraz ze składowaniem, załadunkiem i odwozem materiału z rozbiórki, odległość odwozu wg uznania i na koszt Wykonawcy, utylizacja materiału zgodnie z Ustawą o odpadach; | m | 26
1.4 | D-01.02.04 | Rozbiórka istniejących wpustów deszczowych z przykanalikami wraz ze składowaniem, załadunkiem i odwozem materiału z rozbiórki, odległość odwozu wg uznania i na koszt Wykonawcy, utylizacja materiału zgodnie z Ustawą o odpadach; wraz z zasypaniem i odtworzeniem warstw konstrukcyjnych nawierzchni jezdni | szt. | 5
1.5 | D-01.02.04 | Rozbiórka istniejących przepustów betonowych pod zjazdami o średnicy do 60 cm ze ściankami czołowymi wraz ze składowaniem, załadunkiem i odwozem materiału z rozbiórki, odległość odwozu wg uznania i na koszt Wykonawcy, utylizacja materiału zgodnie z Ustawą o odpadach; | m | 118
1.6 | D-01.02.04 | Rozbiórka umocnień rowów z płyt ażurowych / chodnikowych wraz ze składowaniem, załadunkiem i odwozem materiału z rozbiórki, odległość odwozu wg uznania i na koszt Wykonawcy, utylizacja materiału zgodnie z Ustawą o odpadach; | m2 | 400
1.7 | D-01.02.04 | Rozbiórka nawierzchni chodnika / zjazdów z kostki brukowej betonowej wraz ze składowaniem, załadunkiem i odwozem materiału z rozbiórki, odległość odwozu wg uznania i na koszt Wykonawcy, utylizacja materiału zgodnie z Ustawą o odpadach; | m2 | 1290
1.8 | D-01.02.04 | Rozbiórka obrzeża betonowego wraz ze składowaniem, załadunkiem i odwozem materiału z rozbiórki, odległość odwozu wg uznania i na koszt Wykonawcy, utylizacja materiału zgodnie z Ustawą o odpadach; | m2 | 605
1.9 | D-01.02.04 | Rozbiórka krawężnika betonowego wraz ze składowaniem, załadunkiem i odwozem materiału z rozbiórki, odległość odwozu wg uznania i na koszt Wykonawcy, utylizacja materiału zgodnie z Ustawą o odpadach; | m | 758
1.10.1 | D-03.02.01/a | Regulacja pionowa studzienek rewizyjnych, zaworów wodociągowych | szt. | 8
1.10.2 | D-03.02.01/a | Regulacja pionowa studzienek rewizyjnych, zaworów wodociągowych | szt. | 9
1.12 | D.05.03.11 | Frezowanie istn. nawierzchni o gr. do 4 cm | m2 | 3611
Razem grupa 1. Roboty przygotowawcze i rozbiórkowe | [5 empty] | 0
2 | 45233320-8 | FUNDAMENTOWANIE DRÓG - CHODNIK
CPV
2.1 | D 04.01.01 | Profilowanie i zageszczenie podłoża pod warstwy konstrukcyjne nawierzchni wykonane mechanicznie w gruncie kat. I-IV | m2 | 1652
2.2 | D 04.05.01 | Wykonanie warstwy ulepszonego podłoża z gruntu stabilizowanego cementem C1,5/2,0 < 4,0 MPa o wytrzymałości min. Rm 1,5 MPa, gr. warstwy po zagęszczeniu 10 cm (mieszanka z betoniarki) | m1 | 1276
2.3 | D 04.05.01 | Wykonanie warstwy ulepszonego podłoża z gruntu stabilizowanego cementem C1,5/2,0 < 4,0 MPa o wytrzymałości min. Rm 1,5 MPa, gr. warstwy po zagęszczeniu 20 cm (mieszanka z betoniarki) | m2 | 376
2.4 | D 04.04.02 | Wykonanie podbudowy z kruszywa łamanego stabilizowanego mechanicznie C90/3 o uziarnieniu 0-31,5 mm, warstwa górna, grubość warstwy po zagęszczeniu 15 cm | m2 | 1763.9
2.5 | D 08.02.02 | Nawierzchnia zjazdów i chodnika z kostki brukowej bezfazowej wibroprasowanej kolorowej grubości 8 cm na podsypce cementowo-piaskowej 1:4 grub 3 cm | m2 | 1652
2.6 | D 08.01.01 | Ułożenie krawężnika betonowego drogowego 15/30 z wykonaniem ław betonowych z oporem beton B15 (wystający i zaniżony) | mb | 746
2.7 | D 08.03.01 | Ułożenie obrzeża betonowego drogowego 30/8 z wykonaniem ław betonowych z oporem beton B15 | mb | 723
Razem grupa 2. Fundamentownaie dróg - chodnik | [5 empty] | 0
3 | 45233320-8 | FUNDAMENTOWANIE DRÓG - JEZDNIA
CPV
3.1 | D 04.01.01 | Profilowanie i zageszczenie podłoża pod warstwy konstrukcyjne nawierzchni wykonane mechanicznie w gruncie kat. I-IV | m2 | 4581.32
3.2 | D 04.05.01 | Wykonanie warstwy ulepszonego podłoża z gruntu stabilizowanego cementem C1,5/2,0 < 4,0 MPa o wytrzymałości min. Rm 1,5 MPa, gr. warstwy po zagęszczeniu 10 cm (mieszanka z betoniarki) (opaska chodnikowa) | m2 | 305.9
3.3 | D 04.05.01 | Wykonanie warstwy ulepszonego podłoża z gruntu stabilizowanego cementem C0,4/0,5 < 2,0 MPa o wytrzymałości min. Rm 0,4 MPa, gr. warstwy po zagęszczeniu 25 cm (mieszanka z betoniarki) | m2 | 4275.42
3.4 | D 04.05.01 | Wykonanie warstwy mrozochronnej z gruntu stabilizowanego cementem C1,5/2,5 < 4,0 MPa o wytrzymałości min. Rm 1,5 MPa, gr. warstwy po zagęszczeniu 22 cm (mieszanka z betoniarki) | m2 | 3972.1
3.5 | D 04.04.02 | Wykonanie podbudowy z kruszywa łamanego stabilizowanego mechanicznie C90/3 o uziarnieniu 0-31,5 mm, warstwa górna, grubość warstwy po zagęszczeniu 20 cm | m2 | 3611
3.6 | D 04.04.02 | Wykonanie podbudowy z kruszywa łamanego stabilizowanego mechanicznie C90/3 o uziarnieniu 0-31,5 mm, warstwa górna, grubość warstwy po zagęszczeniu 15 cm (opaska chodnikowa) | m2 | 305.9
3.7 | D 08.02.02 | Nawierzchnia opaski chodnikowej z kostki brukowej bezfazowej wibroprasowanej kolorowej grubości 8 cm na podsypce cementowo-piaskowej 1:4 grub 3 cm | m2 | 305.9
3.8 | D 08.01.01 | Ułożenie krawężnika betonowego drogowego 15/30 z wykonaniem ław betonowych z oporem beton B15 (wystający i zaniżony) (opaska chodnikowa) | mb | 433
3.9 | D 08.03.01 | Ułożenie obrzeża betonowego drogowego 30/8 z wykonaniem ław betonowych z oporem beton B15 | mb | 388
3.10 | D 04.07.01 | Wykonanie podbudowy zasadniczej z mieszanki asfaltowej grysowożwirowej, grubość warstwy po zagęszczeniu 7 cm (kategoria ruchu KR3 - AC 22 W 50/70) po uprzednim wykonaniu skropienia międzywarstwowego przy użyciu emulsji asfaltowej | m2 | 3611
3.11 | D 05.03.05b | Wykonanie warstwy wiążącej z mieszanki asfaltowej grysowożwirowej, grubość warstwy po zagęszczeniu 5 cm (kategoria ruchu KR3 - AC 16 W 50/70) po uprzednim wykonaniu skropienia międzywarstwowego przy użyciu emulsji asfaltowej | m2 | 3611
3.12 | D 05.03.05a | Wykonanie warstwy ścieralnej z mieszanki asfaltowej grysowożwirowej, grubość warstwy po zagęszczeniu 4 cm (kategoria ruchu KR3 - AC 11 S 50/70) po uprzednim wykonaniu skropienia międzywarstwowego przy użyciu emulsji asfaltowej | m2 | 3370.15
3.13 | D-03.02.01 | Montaż korytka odwodnieniowe liniowe | mb | 64
3.14 | D 05.03.12 | Wykonanie warstwy ścieralnej z asfaltu twardolanego, grubość warstwy 2 cm | m2 | 240.85
Razem grupa 3. Fundamentownaie dróg - jezdnia | [5 empty] | 0
4 | 45400000- 1 | ROBOTY WYKOŃCZENIOWE WRAZ Z ODWODNIENIEM
CPV
4.1 | D 06.01.01 | Plantowanie (obrobienie na czysto) skarp w gruncie kat. III-IV z humusowaniem o grubości 5 cm z obsianiem trawą (w przypadku niedoboru gruntu rodzimego należy uwzględnić dowóz gruntu kat. I-IV, pozyskanie gruntu i odległość dowozu wg uznania i na koszt Wykonawcy) | m2 | 590.3
4.2 | D-03.02.01 | Wykonanie kanału z rur PP SN8 śr 400 mm łączonych na wcisk ułożonego na warstwie piasku stabilizowanego cementem o grubości 15 cm wraz z wykonaniem kompleksowych robót ziemnych (w tym obsypka i zasypanie) | m | 457.5
4.3.1 | D-03.02.01 | Wykonanie kanału z rur PP SN8 śr 200 mm łączonych na wcisk ułożonego na warstwie piasku stabilizowanego cementem o grubości 15 cm wraz z wykonaniem kompleksowych robót ziemnych (w tym obsypka i zasypanie) | m | 60.5
4.3.2 | D-03.02.01 | Wykonanie kanału z rur PP SN8 śr 200 mm łączonych na wcisk ułożonego na warstwie piasku stabilizowanego cementem o grubości 15 cm wraz z wykonaniem kompleksowych robót ziemnych (w tym obsypka i zasypanie) | m | 80.5
4.4 | D-03.02.01 | Wykonanie studni rewizyjnych z kręgów betonowych wraz z wykonaniem robót towarzyszących (w tym roboty ziemne) - kręgi betonowe średnicy 120 cm - głęb. studni zgodna z profilem podłużnym | szt. | 15
4.5 | D-03.02.01 | Wykonanie studni chłonnej z kręgów betonowych wraz z wykonaniem robót towarzyszących (w tym roboty ziemne oraz wypełnienie studni ) - kręgi betonowe średnicy 200 cm - głęb. studni zgodna z profilem podłużnym | szt. | 1
4.6.1 | D-03.02.01 | Wykonanie studzienek ściekowych z gotowych elementów betonowych o średnicy 500 mm z osadnikiem bez syfonu z wpustem ulicznym żeliwnym łamanym D400 typ ciężki (krawężnikowy); wraz z wykonaniem robót towarzyszących (w tym roboty ziemne) | szt. | 18
4.6.1 | D-03.02.01 | Wykonanie studzienek ściekowych z gotowych elementów betonowych o średnicy 500 mm z osadnikiem bez syfonu z wpustem ulicznym żeliwnym łamanym D400 typ ciężki (krawężnikowy); wraz z wykonaniem robót towarzyszących (w tym roboty ziemne) | szt. | 14
Razem grupa 4. Roboty wykończeniowe wraz z odwodnieniem | [5 empty] | 0
5 | 45233290-8 | INSTALOWANIE ZNAKÓW DROGOWYCH I URZĄDZEŃ BEZPIECZEŃSTWA RUCHU
CPV
5.1 | D-07.01.01 | Oznakowanie poziome nawierzchni bitumicznych - na zimno, za pomocą mas chemoutwardzalnych grubowarstwowe wykonywane mechanicznie, oznakowanie strukturalne - oznakowanie P-10 należy umieścić na nawierzchni w kolorze czerwonym, wykonanej w technologii strukturalnej grubowarstwowej chemoutwardzalnej (nawierzchnia czerwona powinna być szersza od przejścia o 0,5 m z każdej strony) | m2 | 84
5.2 | D-07.01.01 | Oznakowanie poziome nawierzchni bitumicznych - na zimno, za pomocą mas chemoutwardzalnych grubowarstwowe wykonywane mechanicznie, oznakowanie strukturalne - oznakowanie P-4, P-12 | m2 | 18.09
5.3 | D-07.02.01 | Demontaz i ustawienie słupów z rur stalowych o średnicy 60 mm dla znaków drogowych, wraz z wykonaniem i zasypaniem dołów z ubiciem warstwami; UWAGA: w przypadku braku możliwości ustawienia słupków prostych, należy przewidzieć słupki z wysięgnikami | szt. | 26
5.4 | D-07.02.01 | Demontaż i przymocowanie do gotowych słupków tarcz nowych znaków drogowych (znaki średnie (S) – z uwagą, że znaki A-7, B-20 powinny mieć taka sama grupę wielkości jak znaki na drodze z pierwszeństwem przejazdu), folia odblaskowa II typu | szt. | 31
5.5 | D-07.01.01 | Nawierzchnia z kostki integracyjnej przy przejściu dla pieszych | m2 | 6.4
5.6 | D.07.06.02 | Demontaż i montaż słupków U-12c | szt. | 10
5.7 | D.07.06.02 | Balustrada stalowa zabezpieczająca ruch pieszych - balustrada segmentowa U-11a | m | 36
Razem grupa 5. Instalowanie znakow drogowych i urządzeń bezpieczństwa ruchu | [5 empty] | 0
6. | CENA NETTO ZADANIA (suma poz. 1 - 5):
7. | PODATEK VAT ( ... % od poz. 6):
8. | CENA BRUTTO (suma poz. 6 - 7):
Koszty kwalifikowane
Koszty niekwalifikowane