## Przedmiar Robót - drogowy
PRZEDMIAR ROBÓT
,,Budowa lub przebudowa dróg poscaleniowych wraz z przepustami pod drogami i zjazdami do działek, renowacja rowów melioracyjnych i rekultywacja gruntów” dla projektu: „Scalenie gruntów wsi Zarównie, gm. Padew Narodowa"
ROBOTY DROGOWE
L.p. | Numer STWiORB KOD CPV | Wyszczególnienie elementów rozliczeniowych. | Jednostka
|  |  | Nazwa | Ilość jednostek | Ilość
1 | 2 | 3 | 4 | 5 | 6
| 01.00.00.00 | ROBOTY PRZYGOTOWAWCZE
CPV | 45100000-8 | Przygotowanie terenu pod budowę
| 01.01.01.00 | Odtworzenie (wyznaczenie) trasy i punktów wysokościowych
1 | 01.01.01.21 | Wyznaczenie trasy i punktów wysokościowych w terenie równinnym | km |  | 17.923
1.1 |  | Wyznaczenie w terenie równinnym przebiegu sytuacyjno-wysokościowego trasy drogowej, rowów oraz usytuowania wszelkich obiektów inżynierskich. | km | 17.923
| 01.02.01.00 | Usunięcie drzew lub krzaków
2 | 01.02.01.11a | Karczowanie drzew o średnicy 10÷35cm | szt. |  | 692
2.1 |  | Karczowanie drzew obejmujące: - ścięcie piłą mechaniczną drzew wraz z karczowaniem pni o średnicy 10÷35cm oraz ułożenie dłużyc pochodzących z wycinki bezpośrednio na działkach sąsiadujących z projektowanym pasem drogowym, - usunięcie karpiny koparką w gruntach kat. I÷VI, - załadunek, transport oraz zagospodarowanie i/lub utylizacja pozostałych materiałów pochodzących z karczowania, względnie spalenie na miejscu drobnej pozostałości po wykarczowaniu, - zasypanie dołów po karczowaniu i uprzątnięcie terenu. | szt. | 692
3 | 01.02.01.11b | Karczowanie pni drzew o średnicy 10÷35cm | szt. |  | 83
3.1 |  | Karczowanie drzew obejmujące: - karczowanie pni o średnicy 10÷35cm , - usunięcie karpiny koparką w gruntach kat. I÷VI, - załadunek, transport oraz zagospodarowanie i/lub utylizacja materiałów pochodzących z karczowania, względnie spalenie na miejscu drobnej pozostałości po wykarczowaniu, - zasypanie dołów po karczowaniu i uprzątnięcie terenu. | szt. | 83
4 | 01.02.01.12a | Karczowanie drzew o średnicy 36÷55cm | szt. |  | 89
4.1 |  | Karczowanie drzew obejmujące: - ścięcie piłą mechaniczną drzew wraz z karczowaniem pni o średnicy 36÷55cm wraz z załadunkiem, transportem i ułożeniem dłużyc w miejscu wskazanym przez Zamawiającego, - usunięcie karpiny koparką w gruntach kat. I÷VI, - załadunek, transport oraz zagospodarowanie i/lub utylizacja pozostałych materiałów pochodzących z karczowania, względnie spalenie na miejscu drobnej pozostałości po wykarczowaniu, - zasypanie dołów po karczowaniu i uprzątnięcie terenu. | szt. | 89
5 | 01.02.01.12b | Karczowanie pni drzew o średnicy 36÷55cm | szt. |  | 15
5.1 |  | Karczowanie pni drzew obejmujące: - karczowanie pni o średnicy 36÷55cm, - usunięcie karpiny koparką w gruntach kat. I÷VI, - załadunek, transport oraz zagospodarowanie i/lub utylizacja materiałów pochodzących z karczowania, względnie spalenie na miejscu drobnej pozostałości po wykarczowaniu, - zasypanie dołów po karczowaniu i uprzątnięcie terenu. | szt. | 15
6 | 01.02.01.13 | Karczowanie drzew o średnicy ponad 55cm | szt. |  | 2
6.1 |  | Karczowanie drzew obejmujące: - ścięcie piłą mechaniczną drzew wraz z karczowaniem pni o średnicy ponad 55cm wraz z załadunkiem, transportem i ułożeniem dłużyc w miejscu wskazanym przez Zamawiającego, - usunięcie karpiny koparką w gruntach kat. I÷VI, - załadunek, transport oraz zagospodarowanie i/lub utylizacja pozostałych materiałów pochodzących z karczowania, względnie spalenie na miejscu drobnej pozostałości po wykarczowaniu, - zasypanie dołów po karczowaniu i uprzątnięcie terenu. | szt. | 2
7 | 01.02.01.13 | Karczowanie pni drzew o średnicy ponad 55cm | szt. |  | 4
7.1 |  | Karczowanie pni drzew obejmujące: - karczowanie pni o średnicy ponad 55cm, - usunięcie karpiny koparką w gruntach kat. I÷VI, - załadunek, transport oraz zagospodarowanie i/lub utylizacja materiałów pochodzących z karczowania, względnie spalenie na miejscu drobnej pozostałości po wykarczowaniu, - zasypanie dołów po karczowaniu i uprzątnięcie terenu. | szt. | 4
8 | 01.02.01.22 | Karczowanie krzaków i poszycia | ha |  | 0.308
8.1 |  | Mechaniczne karczowanie krzaków i poszycia wraz z: - załadunkiem, transportem oraz zagospodarowaniem i/lub utylizacją materiałów pochodzących z karczowania, względnie spaleniem na miejscu drobnej pozostałości po karczowaniu, - zasypaniem dołów po karczowaniu i uprzątnięciem terenu. | ha | 0.308
| 01.02.02.00 | Zdjęcie warstwy humusu i/lub darniny
9 | 01.02.02.14 | Mechaniczne usunięcie warstwy ziemi urodzajnej (humusu) o gr. w-wy 26-35cm - roboty zasadnicze | m2 |  | 57415.7
9.1 |  | Mechaniczne usunięcie warstwy ziemi urodzajnej (humusu) wraz z przewiezieniem na plac składowy (odkład) w obrębie budowy (średnia grubość humusu około 30cm) w celu wykorzystania do humusowania skarp i dna rowów lub w miejsca przewidziane do uzupełnienia rowów, rekultywacji i wyrównania zgodnie z załącznikiem z analizy robót ziemnych oraz tabelą dróg i rekultywacji lub załadunek i transport nadmiaru w miejsce wskazane przez Zamawiającego w obrebie budowy. | m2 | 57415.7
| 01.02.04.00 | Rozbiórki elementów dróg, ogrodzeń i przepustów
10 | 01.02.04.11 | Rozebranie podbudowy z kruszywa | m2 |  | 22
10.1 |  | Mechaniczne rozebranie podbudowy z kruszywa i/lub gruzu o średniej grubości 15cm, wraz z załadunkiem, transportem oraz rozładunkiem materiału pochodzącego z rozbiórki w miejscu wskazanym przez Zamawiającego w sposób zabezpieczający go przed kradzieżą. | m2 | 22
11 | 01.02.04.21 | Rozebranie nawierzchni z tłucznia | m2 |  | 9871
11.1 |  | Mechaniczne rozebranie nawierzchni z kruszywa i/lub gruzu o średniej grubości 30cm, wraz z załadunkiem, transportem oraz rozładunkiem materiału pochodzącego z rozbiórki w miejscu wskazanym przez Zamawiającego | m2 | 9871
12 | 01.02.04.29 | Rozebranie chodników z kostki brukowej betonowej | m2 |  | 22
12.1 |  | Rozebranie nawierzchni chodników/zjazdów/placów z kostki brukowej betonowej wraz z: - załadunkiem, transportem oraz rozładunkiem (w miejscu wskazanym przez Zamawiającego) kostki betonowej pochodzącej z rozbiórki (w sposób zabezpieczający ją przed uszkodzeniem i kradzieżą), - załadunkiem, transportem poza teren budowy oraz zagospodarowaniem i/lub utylizacją pozostałych materiałów z rozbiórki (ew. podsypki i/lub podbudowy pod nawierzchniami z kostki betonowej, w zakresie kolidującym z elementami projektowanymi). | m2 | 22
13 | 01.02.04.41 | Rozebranie krawężników betonowych | m |  | 47
13.1 |  | Rozebranie krawężników betonowych z ławą z betonu wraz z: - załadunkiem, transportem oraz rozładunkiem krawężników pochodzących z rozbiórki w miejscu wskazanym przez Zamawiającego w sposób zabezpieczający je przed uszkodzeniem i kradzieżą, - z załadunkiem, transportem poza teren budowy oraz zagospodarowaniem i/lub utylizacją pozostałych materiałów z rozbiórki. | m | 47
14 | 01.02.04.51a | Rozebranie ogrodzeń z siatki | m |  | 38
14.1 |  | Rozebranie ogrodzeń z siatki metalowej wraz z przęsłami (w tym furtek i bram) wraz podmurówką oraz słupkami i ich fundamentami w celu ich odbudowy (regulacji wysokosciowej); wraz z; - załadunkiem, transportem oraz rozładunkiem (w miejscu wskazanym przez dotychczasowego właściciela lub przez Zamawiającego) elementów pochodzących z rozbiórki (w sposób zabezpieczający je przed uszkodzeniem i kradzieżą) w sposób umożliwjający ponowne ich wbudowanie, - załadunkiem, transportem poza teren budowy oraz zagospodarowaniem i/lub utylizacją pozostałych materiałów z rozbiórki nie nadających się do ponownego wbudowania (podmurówki, uszkodzone przy rozbiórce elementy) lub elementów ogrodzenia wskazanych przez Zamawiajacego jako nieprzydatne. | m | 38
15 | 01.02.04.72 | Rozebranie przepustów z rur żelbetowych | m |  | 390.5
15.1 |  | Rozebranie przepustów z rur betonowych i/lub żelbetowych o średnicy od 10÷100cm z podsypką i/lub ławą, wraz z: - załadunkiem, transportem (w miejsce wskazane przez Zamawiającego) i rozładunkiem części przelotowych przepustów pochodzących z rozbiórki w sposób zabezpieczający je przed uszkodzeniem i kradzieżą, - załadunkiem, transportem poza teren budowy zagospodarowaniem i/lub utylizacją pozostałych materiałów z rozbiórki przepustów. | m | 390.5
16 | 01.02.04.91 | Rozebranie ścianek czołowych przepustów | m3 |  | 6
16.1 |  | Rozebranie żelbetowych ścianek czołowych przepustów z ich fundamentami, wraz z załadunkiem, transportem oraz zagospodarowaniem i/lub utylizacją materiału pochodzącego z rozbiórki w tym piwnicy. | m3 | 6
| 02.00.00.00 | ROBOTY ZIEMNE
CPV | 45111200-0 | Roboty w zakresie przygotowania terenu pod budowę i roboty ziemne
| 02.01.01.00 | Wykonanie wykopów w gruntach I-VI kat.
17 | 02.01.01.11 | Roboty ziemne poprzeczne (bez transportu) wykonywane mechanicznie w gruntach kat. I÷VI - wyrównanie pod drogi gruntowe | m2 |  | 53572.6
17.1 |  | Wykonanie wyrównania terenu w ciągu przebiegu planowanych nowych dróg gruntowych (wraz z usunięciem roślinności) lub wyprofilowanie istniejących dróg w celu likwidacji nierówności, zapewniającego przejezdność w sprzyjających warunkach gruntowo-wodnych i pogodowych, wraz z wyprofilowaniem jezdni w kierunku ewentualnie przylegających do drogi rowów w celu zapewnienia sprawnego spływu wód | m2 | 53572.6
18 | 02.01.01.13 | Wykonanie wykopów mechanicznie w gruntach kat. I÷VI z transportem urobku na nasyp | m3 |  | 4048.5
18.1 |  | Wykonanie wykopów mechanicznie w gruntach kat. I÷VI (z uwzględnieniem ew. schodkowania) z załadunkiem i transportem urobku na nasyp oraz jego uformowaniem i zagęszczeniem w nasypie (dotyczy materiału nadającego się do wbudowania w dolne warstwy nasypu, zgodnie z zapisami w STWiORB), z podjęciem ew. działań w celu ulepszenia wbudowywanych materiałów i/lub podłoża pod nasypy umożliwiających uzyskanie wymaganego zagęszczenia zgodnie z STWiORB. Niniejsza pozycja przedmiarowa tyczy się: wykonania dolnych warstw nasypu pod jezdniami dróg (pod warstwami ulepszonego podłoża) i zjazdami oraz wykonania i regulacji rowów. Pozyskanie, zatwierdzenie, utrzymanie i likwidacja ew. odkładów w gestii Wykonawcy. | m3 | 4048.5
19 | 02.01.01.16 | Wykonanie wykopów mechanicznie w gruntach kat. I÷VI z transportem urobku i jego zagospodarowaniem/utylizacją | m3 |  | 117.3
19.1 |  | Wykonanie wykopów mechanicznie w gruntach kat. I÷VI wraz z załadunkiem, transportem urobku w miejsce wskazane przez Zamawiającego | m3 | 117.3
| 02.03.01.00 | Wykonanie nasypów
20 | 02.03.01.15a | Wykonanie górnych warstw nasypów mechanicznie z gruntu z dokopu - górne warstwy nasypu | m3 |  | 6829.7
20.1 |  | Wykonanie nasypów mechanicznie (górne warstwy nasypów w strefie przemarzania) z zagęszczalnych gruntów niewysadzinowych wraz z pozyskaniem i transportem (na miejsce wbudowania) materiału z dokopu. Pozyskanie gruntu wraz z rozeznaniem rynku z uwzględnieniem planowanych innych lokalnych inwestycji (mających wpływ na dostępność materiałów) - leży w gestii Wykonawcy. | m3 | 6829.7
21 | 02.03.01.15b | Wykonanie nasypów mechanicznie z gruntu kat. I-VI z pozyskaniem i transportem gruntu z dokopu - uzupełnienie poboczy | m3 |  | 444.2
21.1 |  | Wykonanie nasypów mechanicznie na poboczach (wierzchnie warstwy nad warstwą stabilizacji na "niższym" poboczu) z gruntu niewysadzinowego o wskaźniku różnoziarnistości min. 5, wraz z pozyskaniem i transportem w miejsce wbudowania. Pozyskanie gruntu wraz z rozeznaniem rynku z uwzględnieniem planowanych innych lokalnych inwestycji (mających wpływ na dostępność materiałów) - leży w gestii Wykonawcy. | m3 | 444.2
| 03.00.00.00 | ODWODNIENIE KORPUSU DROGOWEGO
CPV | 45231000-5 | Roboty budowlane W zakresie budowy rurociągów, ciagów komunikacyjnych i linii energetycznych
| 03.01.03.00 | Czyszczenie urządzeń odwadniających (przepusty)
22 | 03.01.03.01 | Czyszczenie urządzeń odwadniających (przepusty) | m |  | 300
22.1 |  | Oczyszczenie przepustów z namułu wraz z: załadunkiem, transportem poza teren budowy oraz zagospodarowaniem i/lub utylizacją namułu - perzepusty | m | 300
| 03.02.01.00 | Kanalizacja deszczowa
23 | 03.02.01.72 | Regulacja pionowa studzienek rewizyjnych | szt. |  | 3
23.1 |  | Regulacja pionowa studzienek kanalizacyjnych wraz z montażem nowych pierścieni odciążających, płyt nastudziennych oraz zastosowaniem włazów żeliwnych przeznaczonych do ruchu kołowego ciężkiego | szt. | 3
| 04.00.00.00 | PODBUDOWY
CPV | 45233000-9 | Roboty w zakresie konstruowania, fundamentowania oraz wykonywania nawierzchni autostrad, dróg
| 04.01.01.00 | Koryto wraz z profilowaniem i zagęszczeniem podłoża
24 | 04.01.01.12 | Wykonanie koryta mechanicznie wraz z profilowaniem i zagęszczeniem podłoża w gr. kat. I÷VI, głębokość koryta 11-20cm | m2 |  | 36282.1
24.1 |  | Wykonanie koryta mechanicznie wraz z profilowaniem i zagęszczeniem podłoża w gr. kat. I÷VI (głębokość koryta 11-20cm) pod warstwy konstrukcyjne jezdni i zjazdów. | m2 | 36282.1
| 04.04.02.00 | Podbudowa z kruszywa łamanego stabilizowanego mechanicznie
25 | 04.04.02.23 | Wykonanie podbudowy z kruszywa łamanego, warstwa górna, gr. w-wy 11÷15cm | m2 |  | 126.4
25.1 |  | Wykonanie warstwy podbudowy zasadniczej z kruszywa łamanego 0÷63mm stabilizowanego mechanicznie pod jezdnią, gr. w-wy 15cm. | m2 | 126.4
| 04.05.01.00 | Podbudowa i ulepszone podłoże z gruntu lub kruszywa stabilizowanego cementem
26 | 04.05.01.31 | Wykonanie w-wy wzmacniającej podłoże z kruszywa stabilizowanego cementem, gr. w-wy 15cm | m2 |  | 36282.1
26,1 |  | Wykonanie warstwy wzmacniającej podłoże z kruszywa stabilizowanego z cementem (mieszanka wytworzona w betoniarni - warunkowo dopuszcza się wykonanie na miejscu zgodnie ze STWiORB) o wytrzymałości 1,5÷2,5MPa i grubości 15cm | m2 | 36282.1
| 05.00.00.00 | NAWIERZCHNIE
CPV | 45233220-7 | Roboty w zakresie nawierzchni dróg
| 05.02.03.00 | Nawierzchnia niezwiązana z kruszywa łamanego
27 | 05.02.03.11 | Wykonanie nawierzchni niezwiązanej z kruszywa łamanego 0÷31,5mm, gr. w-wy 15cm | m2 |  | 28092.4
27.1 |  | Wykonanie nawierzchni niezwiązanej z kruszywa łamanego 0÷31,5mm stabilizowanego mechanicznie na jezdniach oraz zjazdach gr. w-wy 15cm (zakres robót zgodnie z dokumentacją projektową i ew. załącznikami do przedmiaru robót) | m2 | 28092.4
| 05.03.23a.00 | Nawierzchnia z kostki brukowej betonowej dla dróg i ulic oraz placów i chodników
28 | 05.03.23a.11 | Wykonanie nawierzchni z kostki brukowej betonowej o gr. 8cm na podsypce cementowo-piaskowej | m2 |  | 126.4
28.1 |  | Wykonanie nawierzchni na placu w rejonie remizy z nowej kostki brukowej betonowej wg PN-EN 1338 (fazowanej) o gr. 8cm na podsypce cementowo-piaskowej (1:4) gr. 3cm, wraz z wypełnieniem spoin piaskiem (kostka w kolorze szarym - 80%, kostka w kolorze czerwonym - 20%). | m2 | 126.4
| 06.00.00.00 | ROBOTY WYKOŃCZENIOWE
CPV | IA05-1 | Prace wykończeniowe
| 06.01.01.00 | Umocnienie skarp, rowów i ścieków
29 | 06.01.01.22 | Humusowanie przy grubości humusu 6÷15cm | m2 |  | 1283.7
29.1 |  | Humusowanie z obsianiem skarp rowów na wlotach i wylotach przepustów oraz na odcinkach po 1,8m przed wlotem i na wylocie rowu z wykorzystaniem zdjętego humusu, grubości humusu 10cm | m2 | 1283.7
| 06.02.01.00 | Przepusty pod zjazdami
30 | 06.02.02.12 | Ułożenie przepustów rurowych PEHD o średnicy 50cm | m |  | 1232
30.1 |  | Ułożenie części przelotowej przepustów pod koroną drogi z rur PEHD o średnicy wewnętrznej 50cm na ławie z kruszywa naturalnego 0÷31,5mm stabilizowanego mechanicznie szerokości 50cm i grubości 25cm oraz wykonanie zasypki z materiału niewysadzinowego o wskaźniku różnoziarnistości min. 5. | m | 1232
31 | 06.02.02.13 | Ułożenie przepustów rurowych PEHD o średnicy 60cm | m |  | 249.5
31.1 |  | Ułożenie części przelotowej przepustów pod koroną drogi z rur PEHD o średnicy wewnętrznej 60cm na ławie z kruszywa naturalnego 0÷31,5mm stabilizowanego mechanicznie szerokości 60cm i grubości 25cm oraz wykonanie zasypki z materiału niewysadzinowego o wskaźniku różnoziarnistości min. 5. | m | 249.5
| 06.04.01.00 | Rowy
32 | 06.04.01.21a | Oczyszczenie rowów z namułu z profilowaniem skarp rowu | m |  | 6553
32.1 |  | Oczyszczenie rowów z namułu o grubości ok. 30cm z profilowaniem skarp i dna rowu, wraz z załadunkiem, transportem poza teren budowy oraz zagospodarowaniem i/lub utylizacją namułu oraz profilowaniem skarp nawiezionym gruntem | m | 6553
| 07.00.00.00 | URZĄDZENIA BEZPIECZEŃSTWA RUCHU
CPV | 45233292-2 | Instalowanie urządzeń ochronnych
| 07.06.01.00 | Ogrodzenia dróg
33 | 07.06.01.11a | Ustawienie ogrodzenia z siatki metalowej na podmurówce | m |  | 38
33.1 |  | Ustawienie ogrodzenia z siatki metalowej na podmurówce z betonu, wraz z wykonaniem nowych słupków osadzonych w fundamentach betonowych wraz z bramami i furtkami | m | 38
| 08.00.00.00 | ELEMENTY ULIC I DRÓG
CPV | IA05-1 | Prace wykończeniowe
| 08.01.01b.00 | Krawężniki betonowe
34 | 08.01.01b.12 | Ustawienie krawężników betonowych o wymiarach 15x30 cm na ławie betonowej z oporem | m |  | 52
34.1 |  | Ustawienie betonowych krawężników wg PN-EN 1340 z fazą 15x30cm (pionowo) na podsypce cementowo-piaskowej 1:4 grubości 5cm oraz na ławie z oporem z betonu klasy min. C25/30 (B30); ustawionych o 1cm poniżej poziomu kostki i fazą na zewnątrz | m | 52