## Arkusz1
KOSZTORYS OFERTOWY
Rozbudowa drogi powiatowej – dawnej wojewódzkiej nr 984 od km 37+000,00 do km 37+200,00 w zakresie skrzyżowania z drogą powiatową Nr 1 152R Borowa – Wola Mielecka –Przecław w km 37+075.00 w m. Wola Mielecka
Załącznik nr 1.5 Oświetlenie
Lp. | Podstawa | Opis i wyliczenia | j.m. | Ilość | Cena | Watrość
1 | 45231400-9 | Linia kablowa oświetlenia ulicznego i szafa SO
1.1 | KNNR 5 0701-02 | Kopanie rowów dla kabli, ręcznie, grunt kategorii III
|  | (2 + 34 + 34 + 19 + 35 + 19 + 7 + 18 + 40 + 17) * 0,4 * 0,8 | m3 | 72
1.2 | KNNR 5 0705-01 | Ułożenie rur osłonowych PVC do Fi 140 mm - SRS fi 110 - ozn. R2
|  | 9 + 11 + 6 + 5 + 10 + 10 + 5 + 10 | m | 66
1.3 | KNNR 5 0705-01 | Ułożenie rur osłonowych PVC do Fi 140 mm - DVK fi 110 - ozn. R3
|  | 2 + 2 | m | 4
1.4 | KNNR 5 0706-01 | Nasypanie warstwy piasku na dnie rowu kablowego, szerokość do 0,4 m Krotność = 2
|  | 2 + 34 + 34 + 19 + 35 + 19 + 7 + 18 + 40 + 17 | m | 225
1.5 | KNNR 5 0707-0201 | Układanie kabli w rowach kablowych - ręcznie, kabel do 1,0 kg/m, przykrycie folią - YAKXs 4 x 35 mm2
|  | (2 + 38 + 38 + 23 + 39 + 23 + 11 + 22 + 44 + 21) - (66 + 4) | m | 191
1.6 | KNNR 5 0713-02 | Układanie kabli w rurach, pustakach lub kanałach zamkniętych, kabel do 1,0 kg/m - YAKXs 4 x 35 mm2
|  | 6 + 4 | m | 10
1.7 | KNR 5-08 0608-07 | Układanie bednarki, w rowach kablowych, przekrój bednarki do 120 mm2 - bednarka 30x4 mm
|  | (2 + 34 + 34 + 19 + 35 + 19 + 7 + 18 + 40 + 17) + 10 * 1 | m | 235
1.8 | KNNR 5 0702-02 | Zasypanie rowów dla kabli, ręcznie, grunt kategorii III
|  | (2 + 34 + 34 + 19 + 35 + 19 + 7 + 18 + 40 + 17) * 0,4 * 0,8 | m3 | 72
1.9 | KNNR 5 0717-0602 | Układanie kabli na słupach betonowych, do rur osłonowych mocowanych na słupie, masa do 1,0 kg/m, na objemki - YAKXs 4 x 35 mm2 w SV75
|  | 3 | m | 3
1.1 | KNNR 5 0717-0202 | Układanie kabli na słupach betonowych, bezpośrednio na słupie, masa do 1,0 kg/m, na objemki - YAKXs 4 x 35 mm2
|  | 7 | m | 7
1.11 | KNNR 5 0403-03 | Urządzenia rozdzielcze (zestawy) na fundamentach, masa ponad 20 kg, na fundamencie prefabrykowanym - Szafa oświetleniowa SO
|  | 1 | szt | 1
1.12 | KNNR 5 0726-10 | Obróbka na sucho kabli na napięcie do 1kV o izolacji i powłoce z tworzyw sztucznych, kabel 4-żyłowy, AL35 mm2
|  | 9 * 2 | szt | 18
1.13 | KNNR 5 1302-03 | Badanie linii kablowej średniego napięcia, niskiego napięcia i sterowniczej, kabel n.n., 4-żyłowy
|  | 9 | odcinek | 9
2 | 45316100-6 | Słupy i oprawy oświetleniowe
2.1 | KNNR 5 1001-0201 | Montaż i stawianie słupów oświetleniowych, słup do 300 kg, stalowy - S-100
|  | 1 | szt | 1
2.2 | KNNR 5 1002-03 | Montaż wysięgników rurowych i przewieszek z lin stalowych, na słupie, wysięgnik do 50 kg - Korona 6-ramienna
|  | 1 | szt | 1
2.3 | KNNR 5 1001-0101 | Montaż i stawianie słupów oświetleniowych, słup do 100 kg, stalowy
|  | 8 | szt | 8
2.4 | KNNR 5 1002-01 | Montaż wysięgników rurowych i przewieszek z lin stalowych, na słupie - wysięgnik 1m 1-ramienny
|  | 8 | szt | 8
2.5 | KNNR 5 1003-0402 | Montaż przewodów do opraw oświetleniowych, wciąganych w słupy, rury osłonowe i wysięgniki, wysokość latarń do 12 m, przewody kabelkowe YDY 3 x 2,5 mm2
|  | 6 | kpl | 6
2.6 | KNNR 5 1003-0202 | Montaż przewodów do opraw oświetleniowych, wciąganych w słupy, rury osłonowe i wysięgniki, wysokość latarń do 7 m, przewody kabelkowe YDY 3 x 2,5 mm2
|  | 8 | kpl | 8
2.7 | KNNR 5 1004-02 | Montaż opraw oświetlenia zewnętrznego, na wysięgniku - LUXA DOB 50W - oświetlenie ronda
|  | 6 | szt | 6
2.8 | KNNR 5 1004-02 | Montaż opraw oświetlenia zewnętrznego, na wysięgniku - LUXA DOB ZEBRA 50W - oświetlenie przejść dla pieszych | szt | 8
2.9 | KNNR 5 1203-05 | Podłączenie przewodów pod zaciski lub bolce, przewód pojedynczy 35 mm2
|  | 9 * 2 * 4 | szt | 72
2.1 | KNNR 5 0611-01 | Łączenie przewodów instalacji odgromowej lub przewodów wyrównawczych, w wykopie, bednarka do 120 mm2 do słupów i szafy
|  | 9 | szt | 9
2.11 | KNNR 5 1304-01 | Badania i pomiary instalacji uziemiającej, piorunochronnej i skuteczności zerowania, uziemienie ochronne lub robocze, pomiar pierwszy
|  | 9 | szt | 9
2.12 | KNNR 5 1304-05 | Badania i pomiary instalacji uziemiającej, piorunochronnej i skuteczności zerowania, skuteczność zerowania, pomiar pierwszy
|  | 9 | szt | 9
3 | 45316100-6 | Oprawy oświetleniowe na przebudowanych słupach linii napowietrznej nn
3.1 | KNNR 5 1002-02 | Montaż wysięgników rurowych i przewieszek z lin stalowych, na słupie, wysięgnik do 30 kg
|  | 3 | szt | 3
3.2 | KNNR 5 0902-0602 | Montaż konstrukcji stalowych i osprzętu linii napowietrznej nn, bezpiecznik, z balkonu podnośnika
|  | 3 | szt | 3
3.3 | KNNR 5 1004-02 | Montaż opraw oświetlenia zewnętrznego, na wysięgniku - Oprawa uliczna LED typ LUXA DOB 80W TYP3-M
|  | 3 | szt | 3
4 | CENA NETTO (suma poz. od 1 do 3):
5 | PODATEK VAT (… % od poz. 4):
6 | CENA BRUTTO (suma poz. 4 i 5:)