## ofertowy
KOSZTORYS OFERTOWY
Budowa chodnika w ciągu drogi powiatowej Nr 1 135R w m. Domacyny
Lp. | Nr STWiORB Kod CPV | Wyszczególnienie robót | J.m. | Ilość jedn. | Cena jedn. | Wartość
1 | 2 | 3 | 4 | 5 | 6 | 7
1. Roboty przygotowawcze i rozbiórkowe
1.1 | 01.01.01 45 11 27 30-1 | Roboty pomiarowe dla trasy drogi w terenie równinnym wraz z inwentaryzacją powykonawczą | km | 0.224
1.2 | 01.02.02 45 11 22 10-0 | Usunięcie warstwy ziemi urodzajnej (humusu) o grubości do 15 cm wraz z odwozem i utylizacją po stronie Wykonawcy | m2 | 500
1.3 | 04.01.01 45 23 33 20-8 | Wykonanie koryta z profilowaniem i zagęszczeniem podłoża, głębokość 50 cm, grunt kat. III z przerzutem poprzecznym urobku na nasyp wraz z formowaniem i zagęszczeniem | m2 | 500
1.4 | 03.02.01 45 23 21 30-2 | Studzienki ściekowe uliczne betonowe o śr.500 mm z osadnikiem bez syfonu z wpustem krawężnikowo jezdniowym | szt | 3
1.5 | 03.02.01 45 23 21 30-2 | Kanały z rur PCV łączonych na wcisk o śr. zewn. 200 mm- przykanaliki | m | 9
1.6 | 06.02.01 45 23 21 30-2 | Wyk. przepustów pod zjazdami z rur PP Φ 40 cm | m | 10
1.7 |  | Wykonanie ścianek czołowych dla przepustów pod zjazdami o śred. 40cm | szt | 2
1.8 | 04.05.01 45 23 33 20-8 | Wykonanie warstwy wzmacniającej z kruszywa naturalnego stabilizowanego cementem grub. 15 cm o Rm=2,5MPa (mieszanka z betoniarki) - zjazdy | m2 | 30
1.9 | 04.04.02 45 23 33 20-8 | Podbudowa z kruszywa łamanego 0/31,5, grubość warstwy po zagęszczeniu 20 cm - zjazdy | m2 | 30
1.10 | 05.03.23 45 23 32 22-1 | Nawierzchnia z kostki brukowej betonowej - kolor szary grubości 8 cm na podsypce cementowo-piaskowej z wypełnieniem spoin piaskiem - zjazdy | m2 | 30
1.11 | 08.01.01 45 23 32 22-1 | Krawężniki betonowe wystające o wymiarach 15x30 cm z wykonaniem ław betonowych z oporem z betonu C16/20 na podsypce cementowo-piaskowej | m | 224
1.12 | 08.03.01 45 23 32 22-1 | Obrzeża betonowe o wymiarach 30x8 na podsypce cementowo-piaskowe 1:4, (spoiny wypełnione zaprawą cementową) na ławie betonowej 24x10 cm z oporem 15x20 cm z betonu C12/15 | m | 224
1.13 | 04.02.01 45 23 33 20-8 | Wykonanie w-wy odsączającej z mieszanki żwirowo-piaskowej o grub.10 cm po zagęszczeniu | m2 | 448
1.14 | 04.04.02 45 23 33 20-8 | Warstwa górna podbudowy z kruszyw łamanych 0/31.5 gr. 15 cm -chodnik | m2 | 448
1.15 | 05.03.23 45 23 32 22-1 | Chodniki z kostki brukowej betonowej - kolor szary grubości 6 cm na podsypce cementowo-piaskowej z wypełnieniem spoin piaskiem | m2 | 448
2 | CENA NETTO ZADANIA :
3 | PODATEK VAT (...%) :
4 | CENA BRUTTO :