## ofertowy
KOSZTORYS OFERTOWY
Rozbudowa i przebudowa drogi publicznej kategorii/powiatowa (Nr 1 184R Przecław–Podole), Klasy "L"/lokalnej wraz z urządzeniami oraz instalacjami, stanowiącymi całość techniczno–użytkową, przeznaczoną do prowadzenia ruchu drogowego – od km 0+848,00 do km 0+950,00 polegająca na stabilizacji osuwiska nr ewid.18-11-075-081091 w celu zabezpieczenia drogi powiatowej Nr 1184R Przecław – Podole w m. Podole, gm. Przecław, pow. mielecki, woj. podkarpackie
Numer | Kod CPV | Nr spec. | Opis | Jedn. | Ilość | Cena jedn. | Wartość
1 | WARUNKI WSTĘPNE
1.1 | 45100000-8 | DM-00.00.00 | Spełnienie wymagań ogólnych kontraktu, zabezpieczenie terenu, oznakowanie dojazdów itd. | kpl | 1
1.2 | 45111200-0 | DM-00.00.00 | Przygotowanie terenu i wykonanie niezbędnych platform roboczych do prowadzenia robót | kpl | 1
2 | ROBOTY PRZYGOTOWAWCZE
2.1 | 45100000-8 | D-01.01.01 | Roboty pomiarowe przy powierzchniowych robotach ziemnych, zabezpieczenie osuwiska i zbiornik wodny | ha | 0.13
2.2 | 45100000-8 | D-01.01.01 | Roboty pomiarowe przy liniowych robotach ziemnych, trasa dróg w terenie pagórkowatym lub podgórskim | km | 0.1
2.3 | 45100000-8 | D-01.01.01 | Roboty pomiarowe przy liniowych robotach ziemnych, trasa kanalizacji deszczowej i rowów melioracyjnych w terenie pagórkowatym | km | 0.25
2.4 | 45111200-0 | D-01.02.02 | Usuniecie warstwy ziemi urodzajnej (humus), grubość warstwy do 15·cm | m2 | 1696
2.5 | 45111200-0 | D-01.02.02 | Roboty ziemne wykonywane ładowarkami gąsienicowymi, łyżka 1,00·m3, grunt kategorii I-II, roboty na odkład z transportem do 50·m | m3 | 109.8
3 | ROZBIÓRKI
3.1 | 45110000-1 | D-01.02.04 | Rozebranie nawierzchni z mieszanek mineralno-bitumicznych, mechanicznie, grubość nawierzchni 5·cm - krotność 2 | m2 | 440
3.2 | 45110000-1 | D-01.02.04 | Rozebranie nawierzchni, nawierzchnia z betonu, betonu asfaltowego i kostki betonowej, grubość 15·cm, mechanicznie | m2 | 48
3.3 | 45110000-1 | D-01.02.04 | Rozebranie podbudowy, z kruszywa kamiennego mechanicznie, grubość podbudowy 15·cm - krotność 2 | m2 | 488
3.4 | 45110000-1 | D-01.02.04 | Rozebranie korytek ściekowych i umocnienia rowów | m | 84
3.5 | 45110000-1 | D-01.02.04 | Rozebranie przepustów rurowych, rury betonowe Fi·40·cm | m | 22
3.6 | 45110000-1 | D-01.02.04 | Rozebranie przepustów rurowych, ścianki czołowe i ławy betonowe | m3 | 2.4
3.7 | 45110000-1 | D-01.02.04 | Rozebranie barier stalowych pojedynczych | m | 90
3.8 | 45110000-1 | D-01.02.01 | Mechaniczne karczowanie, zagajniki średniej gęstości | ha | 0.1
3.9 | 45110000-1 | D-01.02.01 | Mechaniczne karczowanie drzew, piłą mechaniczną, drzewo Fi·26-35·cm | szt | 50
3.10 | 45110000-1 | D-01.02.04 | Roboty ziemne wykonywane ładowarkami kołowymi, łyżka 1,25·m3, grunt kategorii I-II, transport urobku do 1·km samochodami samowyładowczymi 5-10·t | m3 | 227.68
3.11 | 45110000-1 | D-01.02.04 | Nakłady uzupełniające do tablic 0201-0213 za każde dalsze rozpoczęte 0,5·km odległości transportu, ponad 1·km samochodami samowyładowczymi, po terenie lub drogach gruntowych, grunt kategorii I-II, samochód 5-10·t - dod. odl. 5 km - krotność 10 | m3 | 227.68
4 | DOSTOSOWANIE SIECI ELEKTRYCZNEJ I OŚWIETLENIA
4.1 | 45231400-9 | D-01.03.01 | Przyłącza napowietrzne z przewodów izolowanych typu AsXSn lub podobnych, wymiana z udziałem podnośnika samochodowego, przewód do 4x25·mm2 | szt | 2
4.2 | 45231400-9 | D-01.03.01 | Słupy żelbetowe linii NN, demontaż słupa bliźniaczego | szt | 1
4.3 | 45231400-9 | D-01.03.01 | Montaż i stawianie słupów wirowanych 1-żerdziowych, z ustojem prefabrykowanym, żerdź N 10,5/6 z ustojami wraz z kompletnym montażem przewodów i osprzętu wg dotychczasowego przebiegu | słup | 1
4.4 | 45111200-0 | D-02.01.01 | Kopanie rowów dla kabli, ręcznie, grunt kategorii III | m3 | 1
4.5 | 45231400-9 | D-01.03.01 | Nasypanie warstwy piasku na dnie rowu kablowego, szerokość do 0,4·m | m | 2
4.6 | 45231400-9 | D-01.03.01 | Montaż rur osłonowych dla kabli nN, wykopem otwartym, grunt kategorii III, rura dwudzielna | m | 2
4.7 | 45111200-0 | D-02.03.01 | Zasypanie rowów dla kabli, ręcznie, grunt kategorii III | m3 | 1
5 | ROBOTY ZIEMNE - KORPUS DROGI
5.1 | 45111200-0 | D – 02.01.01 | Roboty ziemne koparkami podsiębiernymi z transportem urobku samochodami samowyładowczymi do 1·km, koparka 0,60·m3, grunt kategorii IV, samochód 5-10·t | m3 | 3500
5.2 | 45111200-0 | D – 02.01.01 | Nakłady uzupełniające do tablic 0201-0213 za każde dalsze rozpoczęte 0,5·km odległości transportu, ponad 1·km samochodami samowyładowczymi, po terenie lub drogach gruntowych, grunt kategorii III-IV, samochód 15-20·t - krotność 20 | m3 | 3500
5.3 | 45111200-0 | D – 02.03.01 | Roboty ziemne koparkami podsiębiernymi z transportem urobku samochodami samowyładowczymi do 1·km, koparka 0,60·m3, grunt kategorii III, samochód 5-10·t - dokop | m3 | 1750
5.4 | 45111200-0 | D – 02.03.01 | Formowanie i zagęszczanie nasypów, wysokość 3,0-10,0·m, grunt kategorii III-IV | m3 | 3500
5.5 | 45112700-2 | D – 06.01.01 | Plantowanie (obrobienie na czysto), skarp i dna wykopów oraz nasypów wykonywanych mechanicznie grunt I-III | m2 | 2200
5.6 | 45222000-9 | D – 06.04.01 | Ułożenie geosyntetyku separacyjno-drenażowego | m2 | 1400
5.7 | 45222000-9 | D – 06.04.01 | Ułożenie geowłókniny przeciwerozyjnej | m2 | 560
6 | KONSTRUKCJA OPOROWA PALISADA
6.1 | 45222000-9 | M – 11.03.02 | Wykonanie pali zbrojonych dwuteownikiem I300 z zabezpieczeniem stateczności ścian, kategoria gruntu III, IV średnica pali 500 mm | m | 600
6.2 | 45223500-1 | M-12.01.00 | Zbrojenie konstrukcji żelbetowych elementów budynków i budowli, pręty stalowe okrągłe żebrowane i gładkie - oczep | t | 13.164
6.3 | 45223500-1 | M-13.01.00 | Deskowanie i betonowanie konstrukcji monolitycznej | m3 | 122.334
6.4 | 45223500-1 | M-15.01.03 | Izolacje przeciwwilgociowe powłokowe bitumiczne pionowe wykonywane na zimno, emulsja asfaltowa, 1·warstwa | m2 | 305.28
6.5 | 45223500-1 | M-15.01.03 | Izolacje przeciwwilgociowe powłokowe bitumiczne pionowe wykonywane na zimno, emulsja asfaltowa, dodatek za każdą następną warstwę | m2 | 305.28
6.6 | 45223500-1 | M-15.01.03 | Izolacje przeciwwilgociowe powłokowe poziome wykonywane na zimno, emulsja asfaltowa, 1·warstwa | m2 | 67.968
6.7 | 45223500-1 | M-15.01.03 | Izolacje przeciwwilgociowe powłokowe poziome wykonywane na zimno, emulsja asfaltowa, dodatek za każdą następną warstwę | m2 | 67.968
6.8 | 45222000-9 | D – 10.01.03 | Wykonanie kompletnych kotew gruntowych o długości ok. 22 m, średnica otworu 150 mm, montaż, sprężenie | szt | 39
6.9 | 45222000-9 | D – 10.01.03 | Próbne obciążenia kotew | szt | 2
7 | ZBIORNIK WODNY
7.1 | 45111200-0 | D – 02.01.01 | Roboty ziemne koparkami podsiębiernymi z transportem urobku samochodami samowyładowczymi do 1·km, koparka 0,60·m3, grunt kategorii IV, samochód 5-10·t | m3 | 340.4
7.2 | 45111200-0 | D – 02.01.01 | Nakłady uzupełniające do tablic 0201-0213 za każde dalsze rozpoczęte 0,5·km odległości transportu, ponad 1·km samochodami samowyładowczymi, po terenie lub drogach gruntowych, grunt kategorii III-IV, samochód 15-20·t - krotność 20 | m3 | 266.9
7.3 | 45111200-0 | D – 02.03.01 | Formowanie i zagęszczanie nasypów, wysokość 3,0-10,0·m, grunt kategorii III-IV | m3 | 73.5
7.4 | 45112700-2 | D – 06.01.01 | Plantowanie (obrobienie na czysto), skarp i dna wykopów oraz nasypów wykonywanych mechanicznie grunt I-III | m2 | 496
7.5 | 45222000-9 | D – 06.04.01 | Ułożenie geosyntetyku separacyjno-filtracyjnego | m2 | 390.5
7.6 | 45232452-5 | D-03.03.01 | Drenaże - podsypka filtracyjna w gotowym suchym wykopie, wraz z przygotowaniem kruszywa - żwir | m3 | 50
7.7 | 45222000-9 | D – 06.01.03 | Umocnienie skarp i dna kanałów płytami prefabrykowanymi ażurowymi typu EKO gr. 8 cm z podsypką | m2 | 66
7.8 | 45222000-9 | D – 06.04.01 | Ułożenie geowłókniny przeciwerozyjnej | m2 | 280
8 | ODWODNIENIE WGŁĘBNE
8.1 | 45232452-5 | D-03.03.01 | Drenaż francuski z rurą PEHD DN160 z obsypką filtracyjną zawiniętą w geosyntetyki - przekrój drenu 50x30cm | m | 109
8.2 | 45232452-5 | D-03.03.01 | Drenaż francuski z rurą PEHD DN160 z obsypką filtracyjną zawiniętą w geosyntetyki - przekrój drenu 50x170-220cm | m | 80
9 | KANALIZACJA DESZCZOWA
9.1 | 45111200-0 | D – 02.01.01 | Wykopy oraz przekopy wykonywane koparkami przedsiębiernymi na odkład, koparka 0,25·m3, grunt kategorii III | m3 | 401.532
9.2 | 45232452-5 | D-03.02.01 | Podłoże z materiałów sypkich, grubości 20·cm | m2 | 172.1
9.3 | 45232452-5 | D-03.02.01 | Studzienki ściekowe z gotowych elementów, uliczna betonowa, Fi·500·mm z osadnikiem bez syfonu, wpust klasy D400 | szt | 6
9.4 | 45232452-5 | D-03.02.01 | Studnie rewizyjne z kręgów betonowych w gotowym wykopie, kręgi Fi·1000·mm | szt | 3
9.5 | 45232452-5 | D-03.02.01 | Studnie rewizyjne z kręgów betonowych w gotowym wykopie, kręgi Fi·1200·mm | szt | 11
9.6 | 45232452-5 | D-03.02.01 | Kanały z rur PP lub HDPE, Dn·200·mm - przykanaliki | m | 34
9.7 | 45232452-5 | D-03.02.01 | Kanały z rur PP lub HDPE, DN300·mm | m | 78
9.8 | 45232452-5 | D-03.02.01 | Kanały z rur PP lub HDPE, Dn·400·mm | m | 280.5
9.9 | 45111200-0 | D – 02.03.01 | Zasypywanie wykopów spycharkami, przemieszczanie na odległość do 10·m, grunt kategorii I-III | m3 | 401.532
10 | WYLOTY I WLOT KANALIZACJI DESZCZOWEJ
10.1 | 45223500-1 | M-12.01.00 | Zbrojenie konstrukcji żelbetowych elementów budynków i budowli, pręty stalowe okrągłe żebrowane i gładkie - oczep | t | 0.145
10.2 | 45223500-1 | M-13.01.00 | Deskowanie i betonowanie konstrukcji monolitycznej | m3 | 1.832
10.3 | 45232452-5 | D-03.02.01 | Klapa zwrotna na wylocie kanalizacji deszczowej, klapa dla rur Fi·400·mm | szt | 1
10.4 | 45232452-5 | D-03.02.01 | Przepusty rurowe pod zjazdami, ścianki czołowe dla rur Fi·40·cm - wylot kd | szt | 1
10.5 | 45232452-5 | D-03.02.01 | Przepusty rurowe pod zjazdami, ścianki czołowe dla rur Fi·30·cm - wlot kd (ścieku powierzchniowego) z zabepieczeniem otworu wlotowego kratą stalową | szt | 1
11 | ODWODNIENIE POWIERZCHNIOWE
11.1 | 45232452-5 | D – 06.01.03 | Ścieki z elementów betonowych, podsypka cementowo-piaskowa, prefabrykat o grubości 15·cm | m | 170
11.2 | 45232452-5 | D – 06.01.03 | Ścieki z elementów betonowych, podsypka cementowo-piaskowa, prefabrykat o grubości 20·cm | m | 3
11.3 | 45232452-5 | D – 06.01.03 | Ścieki z elementów betonowych, ława betonowa i podsypka cementowo-piaskowa, prefabrykat o grubości 20·cm | m | 80
12 | KANAŁ TECHNOLOGICZNY
12.1 | 45111200-0 | D – 02.01.01 | Wykopy oraz przekopy wykonywane koparkami podsiębiernymi na odkład, koparka 0,15·m3, grunt kategorii III | m3 | 8.448
12.2 | 45231600-1 | D-01.03.04 | Podłoże z materiałów sypkich, grubości 10·cm | m2 | 24
12.3 | 45231600-1 | D-01.03.04 | Budowa studni kablowych prefabrykowanych rozdzielczych dwuelementowych, SKR-1, grunt kategorii III | szt | 2
12.4 | 45231600-1 | D-01.03.04 | Budowa kanalizacji kablowej KTu z rur 1xRO125/7,1, 2xRS40/3,7, 2xWMR (wiązka mikrorur fi40mm) w gruncie kategorii II, suma otworów głównych: 2 | m | 82
12.5 | 45111200-0 | D – 02.03.01 | Zasypywanie wykopów i zagęszczanie gruntu spycharkami, grunt kategorii I-II | m3 | 4.224
13 | JEZDNIA DROGI
13.1 | 45111200-0 | D-04.01.01 | Profilowanie i zagęszczanie podłoża pod warstwy konstrukcyjne nawierzchni, mechanicznie, grunt kategorii I-IV | m2 | 581.8
13.2 | 45222000-9 | D – 06.04.01 | Ułożenie geosyntetyku separacyjno-drenażowego | m2 | 629.8
13.3 | 45233300-2 | D-04.04.01 | Podbudowy z kruszyw naturalnych, warstwa dolna, po zagęszczeniu 30·cm | m2 | 581.8
13.4 | 45233300-2 | D – 04.04.02 | Podbudowy z kruszyw łamanych, warstwa górna, po zagęszczeniu 20·cm | m2 | 449.8
13.5 | 45233300-2 | D-04.07.01 | Podbudowy z mieszanek mineralno-bitumicznych, podbudowa asfaltowa, warstwa po zagęszczeniu 8·cm, grysowo-żwirowa, samochód 5-10·t | m2 | 461.8
13.6 | 45233220-7 | D-05.03.05b | Nawierzchnie z mieszanek mineralno-bitumicznych (warstwa wiążąca), mieszanka asfaltowa, grubość po zagęszczeniu 7·cm, masa grysowa, samochód 5-10·t | m2 | 461.8
13.7 | 45233220-7 | D-04.03.01 | Oczyszczenie nawierzchni drogowych, mechanicznie | m2 | 461.8
13.8 | 45233220-7 | D-04.03.01 | Skropienie nawierzchni asfaltem | m2 | 461.8
13.9 | 45233220-7 | D-05.03.05a | Nawierzchnie z mieszanek mineralno-bitumicznych (warstwa ścieralna), mieszanka asfaltowa, grubość po zagęszczeniu 5·cm, masa grysowo-żwirowa, samochód 5-10·t | m2 | 461.8
14 | CHODNIK
14.1 | 45233260-9 | D–08.01.01 | Krawężniki wraz z wykonaniem ław, betonowe wystające 15x30·cm, ława betonowa, podsypka cementowo-piaskowa | m | 102
14.2 | 45233260-9 | D–08.03.01 | Obrzeża betonowe, 30x8·cm, podsypka cementowo-piaskowa, wypełnienie spoin zaprawą cementową | m | 104
14.3 | 45233300-2 | D-04.04.01 | Podbudowy z kruszyw naturalnych, warstwa dolna, po zagęszczeniu 15·cm | m2 | 176.25
14.4 | 45233300-2 | D-04.04.02 | Podbudowy z kruszyw łamanych, warstwa górna, po zagęszczeniu 15·cm | m2 | 191.25
14.5 | 45233253-7 | D.08.02.02 | Nawierzchnie z kostki brukowej betonowej, grubość 6·cm, na podsypce cementowo-piaskowej, kostka szara | m2 | 163.25
15 | ZJAZDY PRZEZ CHODNIK - DODATEK
15.1 | 45233300-2 | D-04.04.01 | Podbudowy z kruszyw naturalnych, warstwa górna, po zagęszczeniu 10·cm - krotność 0,5 | m2 | 28
15.2 | 45233120-6 | D-04.04.02 | Podbudowy z kruszyw łamanych, warstwa górna, po zagęszczeniu 10·cm - krotność 0,5 | m2 | 28
15.3 | 45233120-6 | D.08.02.02 | Nawierzchnie z kostki brukowej betonowej, grubość 8·cm, na podsypce cementowo-piaskowej, kostka kolorowa | m2 | 28
16 | POBOCZA
16.1 | 45233300-2 | D-04.04.01 | Podbudowy z kruszyw naturalnych, warstwa dolna, po zagęszczeniu 15·cm | m2 | 92
16.2 | 45233300-2 | D-04.04.02 | Nawierzchnia z kruszyw łamanych, warstwa górna, po zagęszczeniu 15·cm | m2 | 80
17 | URZĄDZENIA BEZPIECZEŃSTWA
17.1 | 45230000-8 | D-07.05.01 | Bariery ochronne stalowe, jednostronne, masa 1 metra barier 24,0·kg | m | 80
17.2 | 45230000-8 | D-07.05.01 | Bariery ochronne stalowe, zakończenie jednostronne, masa 1 metra barier 24,0·kg | m | 10
17.3 | 45233280-5 | D-07.05.01 | Poręcze ochronne U-12a | m | 2
18 | ROBOTY DODATKOWE
18.1 | 45112700-2 | D-06.01.01 | Humusowanie i obsianie skarp, humus grubości 5·cm | m2 | 1196
19 | CENA NETTO ZAMÓWIENIA:
20 | PODATEK VAT ( ... % od poz. 19 ):
21 | CENA BRUTTO ZAMÓWIENIA (suma poz. 19 i 20):
Nazwa elementu | [6 empty] | Wartość netto
1 | WARUNKI WSTEPNE
2 | ROBOTY PRZYGOTOWAWCZE
3 | ROZBIÓRKI
4 | DOSTOSOWANIE SIECI ELEKTRYCZNEJ I OSWIETLENIA
5 | ROBOTY ZIEMNE - KORPUS DROGI
6 | KONSTRUKCJA OPOROWA PALISADA
7 | ZBIORNIK WODNY
8 | ODWODNIENIE WGŁEBNE
9 | KANALIZACJA DESZCZOWA
10 | WYLOTY I WLOT KANALIZACJI DESZCZOWEJ
11 | ODWODNIENIE POWIERZCHNIOWE
12 | KANAŁ TECHNOLOGICZNY
13 | JEZDNIA DROGI
14 | CHODNIK
15 | ZJAZDY PRZEZ CHODNIK - DODATEK
16 | POBOCZA
17 | URZADZENIA BEZPIECZENSTWA
18 | ROBOTY DODATKOWE