## Arkusz1
KOSZTORYS OFERTOWY
Przebudowa drogi powiatowej nr 1183R klasy "L" – lokalnej Łączki Brzeskie – Nagoszyn km 0+002,25 ÷ 0+642,92 i km 1+242,92 ÷3+537,00 w m. Łączki Brzeskie
L.p. | Podstawa | Wyszczególnienie robót | Jedn. | Ilość | Cena | Wartość
| wyceny |  |  | jedn. | jedn. | netto
[5 empty] | [PLN] | [PLN]
1 | 2 | 3 | 4 | 5 | 6 | 7
1 | 01.00.00 – ROBOTY PRZYGOTOWAWCZE
kod CPV 45100000-8
1.1 | KNNR-1 | Wyznaczenie trasy drogi i punktów wysokościowych
| 0111/0100 | w terenie równinnym | km | 2.635
1.2 | KNNR-1 | Mechaniczne zdjęcie humusu grub. warstwy 15cm
| 0106/0200 | (na odkład) | m² | 16006
1.3 | CJ-11 | Frezowanie istniejącej warstwy nawierzchni
| 2006/0802 | bitumicznej na zimno na śred. głęb.4,3cm
|  | (na całej szerok. jezdni) | m² | 3371
1.3.1 | KNR 4-04 | Odwóz destruktu z rozbiórki j.w. samoch. samowył.
| 1103/01, | przy mechanicznym załadunku i rozładunku
| 04, 05 | na odległość 5km | m³ | 89
1.4 | KNNR-6 | Rozebranie nawierzchni bitumicznej grub.11cm
| 0802/0410 | sposobem mechanicznym | m² | 10103
1.5 | KNNR-6 | Rozebranie podbudowy z kruszywa grub.39cm
| 0801/0210 |  | m² | 10103
1.5.1 | KNR 4-04 | Odwóz gruzu z rozbiórki j.w. samoch. samowył.
| 1103/01, | przy mechanicznym załadunku i rozładunku
| 04, 05 | na odległość 5km | m³ | 5052
1.6 | KNNR-6 | Rozebranie nawierzchni z kostki brukowej
| 0502/0100 | betonowej grub.8cm przy ilości 15elem./m²
|  | (na odkład) | m² | 901
1.6.1 | KNR 2-31 | Odwóz materiału z rozbiórki jw. samoch. skrzyn.
| 1509/05 | 5÷10T na odległ.5km z załadunkiem i rozładunkiem
| 1511/01 | ręcznym | T | 155.9
1.7 | KNNR-6 | Rozebranie nawierzchni z kruszywa grub.10cm
| 0802/0200 | sposobem mechanicznym (na zjazdach bocznych) | m² | 1470
1.7.1 | KNR 4-04 | Odwóz gruzu z rozbiórki j.w. samoch. samowył.
| 1103/01, | przy mechanicznym załadunku i rozładunku
| 04, 05 | na odległość 5km | m³ | 147
1.8 | KNNR-6 | Rozebranie nawierzchni z betonowej grub.10cm
| 0802/0600 | sposobem mechanicznym (na zjazdach bocznych) | m² | 469
1.8.1 | KNR 4-04 | Odwóz gruzu z rozbiórki j.w. samoch. samowył.
| 1103/01, | przy mechanicznym załadunku i rozładunku
| 04, 05 | na odległość 5km | m³ | 47
1.9 | KNR 2-31 | Rozebranie ścianek czołowych betonowych
| 0816/04 | przepustów pod zjazdami | m³ | 81
1.9.1 | KNR 4-04 | Odwóz gruzu z rozbiórki j.w. samoch. samowył.
| 1103/01, | przy mechanicznym załadunku i rozładunku
| 04, 05 | na odległość 5km | m³ | 81
1.10 | Rozebranie przepustów z rur betonowych pod zjazdami
1.10.1 | KNNR-1 | Wykopy jamiste wykonywane na odkład kop.
| 0207/0200 | podsięb. o poj. łyżki 0,25m³ na głęb. do 3m,
|  | grunt kat.III | m³ | 147
1.10.2 | KNR 2-31 | Rozebranie części przelotowej przepustów
| 0816/01 | średnicy ø40cm | mb | 860
1.10.3 | KNR 2-31 | Odwóz materiału z rozbiórki j.w. samoch. skrzyn.
| 1507/06 | 5÷10T przy mechanicznym załadunku i rozładunku
| 1508/02 | na odległość 5km | T | 157.4
1.11 | KNR 2-31 | Rozebranie ścianek czołowych betonowych
| 0816/04 | przepustów pod koroną drogi | m³ | 6
1.11.1 | KNR 4-04 | Odwóz gruzu z rozbiórki j.w. samoch. samowył.
| 1103/01, | przy mechanicznym załadunku i rozładunku
| 04, 05 | na odległość 5km | m³ | 6
1.12 | Rozebranie przepustów pod koroną drogi z rur żelbetowych
1.12.1 | KNNR-1 | Wykopy jamiste wykonywane na odkład kop.
| 0207/0200 | podsięb. o poj. łyżki 0,25m³ na głęb. do 3m,
|  | grunt kat.III | m³ | 106
1.12.2 | KNR 2-33 | Rozebranie części przelotowej przepustu ø60cm
| 0601/01 |  | mb | 17
1.12.3 | KNR 2-33 | Jw. lecz ø80cm
| 0601/02 |  | mb | 10
1.12.4 | KNR 2-31 | Odwóz materiału z rozbiórki j.w. samoch. skrzyn.
| 1507/06 | 5÷10T przy mechanicznym załadunku i rozładunku
| 1508/02 | na odległość 5km | T | 12.8
1.13 | KNNR-6 | Rozebranie chodnika z kostki brukowej betonowej
| 0502/0100 | grub.6cm przy ilości 15elem./m² | m² | 657
1.13.1 | KNR 2-31 | Odwóz materiału z rozbiórki jw. samoch. skrzyn.
| 1509/05 | 5÷10T na odległ.5km z załadunkiem i rozładunkiem
| 1511/01 | ręcznym | T | 113.6
1.14 | KNNR-6 | Rozebranie obrzeży betonowych 8×30cm na
| 0806/0800 | podsypce piaskowej | mb | 438
1.14.1 | KNR 2-31 | Odwóz materiału z rozbiórki j.w. samoch.skrzyn.
| 1509/05 | 5÷10T na odległ.5km z załadunkiem i rozładunkiem
| 1511/01 | ręcznym | T | 22.4
1.15 | KNNR-6 | Rozebranie krawężników betonowych na podsypce
| 0806/0200 | cementowo-piaskowej | mb | 438
1.15.1 | KNR 2-31 | Odwóz materiału z rozbiórki j.w. samoch.skrzyn.
| 1509/05 | 5÷10T na odległ.5km z załadunkiem i rozładunkiem
| 1511/01 | ręcznym | T | 58.3
1.16 | KNR 2-31 | Rozebranie ławy betonowej pod krawężniki
| 0812/03 |  | m³ | 31
1.16.1 | KNR 4-04 | Odwóz gruzu z rozbiórki j.w. samoch. samowył.
| 1103/01, | przy mechanicznym załadunku i rozładunku
| 04, 05 | na odległość 5km | m³ | 31
1.17 | KNNR-4 | Rozebranie studzienek ściekowych ulicznych
| 1417/0200 | betonowych
| Lp.01, 70 |  | szt. | 1
1.17.1 | KNR 2-31 | Odwóz materiału z rozbiórki j.w. samoch. skrzyn.
| 1507/05 | 5÷10T przy mechanicznym załadunku i rozładunku
| 1508/02 | na odległość 5km | T | 0.7
1.18 | KNR 2-31 | Rozebranie kolektora kanalizacji deszczowej z rur
| 0816/01 | PP ø400mm | mb | 56
1.18.1 | KNR 2-31 | Odwóz materiału z rozbiórki j.w. samoch. skrzyn.
| 1507/06 | 5÷10T przy mechanicznym załadunku i rozładunku
| 1508/02 | na odległość 5km | T | 0.5
1.19 | KNR 4-05 | Demontaż studni rewizyjnej z kręgów betonowych
| 0409/01 | o śred. ø1000mm i głęb.3,0m w gotowym wykopie | szt. | 3
1.19.1 | KNR 2-31 | Odwóz materiału z rozbiórki j.w. samoch. skrzyn.
| 1507/06 | 5÷10T przy mechanicznym załadunku i rozładunku
| 1508/02 | na odległość 5km | T | 9
1.20 | kalkulacja | Rozebranie ścieków korytkowych żelbetowych typu
| indywid. | „kolejowego” o grub. elementów 8cm | mb | 367
1.20.1 | KNR 2-31 | Odwóz materiału z rozbiórki j.w. samoch. skrzyn.
| 1507/06 | 5÷10T przy mechanicznym załadunku i rozładunku
| 1508/02 | na odległość 5km | T | 77.1
1.21 | KNR 2-31 | Rozebranie barier ochronnych stalowych U-14a
| 0818/06 |  | mb | 24
1.21.1 | KNR 2-31 | Odwóz materiału z rozbiórki j.w. samoch.skrzyn.
| 1509/07 | 5÷10T na odległ.5km z załadunkiem i rozładunkiem
| 1511/01 | ręcznym | T | 0.4
1.22 | KNNR-6 | Zdjęcie tarcz i tablic znaków drogowych
| 0702/0800 |  | szt. | 5
1.22.1 | KNR 2-31 | Odwóz materiału z rozbiórki jw. samoch. skrzyn.
| 1509/05 | 5÷10T na odległ.5km z załadunkiem i rozładunkiem
| 1511/01 | ręcznym | T | 0.1
1.23 | KNNR-6 | Rozebranie słupków do znaków drogowych
| 0802/0800 |  | szt. | 4
1.23.1 | KNR 2-31 | Odwóz materiału z rozbiórki jw. samoch. skrzyn.
| 1509/05 | 5÷10T na odległ.5km z załadunkiem i rozładunkiem
| 1511/01 | ręcznym | T | 0.1
RAZEM ROBOTY PRZYGOTOWAWCZE
2 | 02.00.00 – ROBOTY ZIEMNE
kod CPV 45110000-1
CZĘŚĆ I – Kolektor rowu krytego
2.1 | KNNR-1 | Wykopy wykonywane na odkład kop. podsięb.
| 0210/0300 | o poj. łyżki 0,25m³ z bezpośrednim przerzutem
|  | poprzecznym na nasyp, grunt kat.III (80%) | m³ | 5920
2.2 | KNNR-1 | Ręczne wykopy liniowe szer. 0,8÷2,5m o ścianach
| 0310/0700 | pionowych z ręcznym wydobyciem urobku
|  | w gruntach suchych o głęb. do 3m, grunt kat.III (20%) | m³ | 1480
2.3 | KNNR-1 | Zasypywanie wykopów fundamentowych podłużnych
| 0214/0200 | spycharką z zagęszczeniem ubijakami spalinowymi
|  | warstwami grub.25cm | m³ | 7400
CZĘŚĆ II – Korpus drogowy
2.4 | KNNR-1 | Wykopy wykonywane na odkład kop. podsięb.
| 0210/0300 | o poj. łyżki 0,25m³ z bezpośrednim przerzutem
|  | poprzecznym na nasyp, grunt kat.III | m³ | 1547
2.5 | KNNR-1 | Wykopy wykonywane na odkład kop. podsięb.
| 0202/0600 | o poj. łyżki 0,4m³ z transportem urobku na nasyp
|  | samoch. samowył. na odl.1km, grunt kat.III | m³ | 3985
2.5.1 | KNNR-1 | Plantowanie powierzchni skarp i dna wykopów
| 0503/0300 | wykonanych mechanicznie, grunt kat.III | m² | 21485
2.6 | Wykonanie nasypów mechanicznie z gruntu uzyskanego z wykopów jw., grunt kat.III
2.6.1 | KNNR-1 | Formowanie nasypów z ziemi jw. bez specjalnego
| 0402/0200 | zagęszczenia przy użyciu spycharki, grunt kat.III | m³ | 3174
2.6.2 | KNNR-1 | Zagęszczanie nasypów jw. ubijakami mechanicz.
| 0408/0200 | warstwami grub.25cm, grunt kat.III | m³ | 3174
2.6.3 | KNNR-1 | Plantowanie powierzchni skarp i korony nasypów jw.
| 0503/0500 | grunt kat.II | m² | 9070
2.7 | KNNR-1 | Roboty ziemne wykonywane mechanicznie kop.
| 0203/0200 | podsięb. o poj. łyżki 0,4m³ z ziemi uprzednio
| 0208/0201 | zmagazynowanej w hałdach z transportem urobku
|  | na odkład sam. samowył. na odl.5km, grunt kat.III | m³ | 2566
RAZEM ROBOTY ZIEMNE
3 | 03.00.00 – ODWODNIENIE KORPUSU DROGOWEGO
kod CPV 45230000-8
3.1 | Wykonanie studni rewizyjnych o średnicy ø1000mm
3.1.1 | KNNR-4 | Podłoże z pospółki grub.20cm pod studnie
| 1301/0300 |  | m² | 101
3.1.2 | KNNR-4 | Deskowanie płyty dennej studni jw.
| 1406/0100 |  | m² | 63
3.1.3 | KNNR-4 | Ręczne betonowanie płyty dennej studni jw.
| 1408/0100 | betonem C30 | m³ | 26
3.1.4 | KNNR-4 | Wykonanie komory roboczej z kręgów żelbetowych
| 1412/03,04 | ø1000mm o wysokości 2,0m | szt. | 50
3.2 | Wykonanie studni rewizyjnej o średnicy ø1500mm
3.2.1 | KNNR-4 | Podłoże z pospółki grub.20cm pod studnie
| 1301/0300 |  | m² | 8
3.2.2 | KNNR-4 | Deskowanie płyty dennej studni jw.
| 1406/0100 |  | m² | 4
3.2.3 | KNNR-4 | Ręczne betonowanie płyty dennej studni jw.
| 1408/0100 | betonemC30 | m³ | 2
3.2.4 | kalkulacja | Wykonanie komory roboczej z kręgów żelbetowych
| indywid. | ø1500mm o wysokości 2,0m | szt. | 2
3.3 | Wykonanie kolektora rowu krytego z rur PP o średnicy ø400mm
3.3.1 | KNNR-4 | Podłoże z pospółki grub.20cm pod kolektor
| 1301/0200 |  | m² | 956
3.3.2 | KNNR-4 | Ułożenie rur PP o średnicy ø400mm łączonych
| 1006/0801 | na uszczelkę pierścieniową gumową | mb | 1912
3.4 | Wykonanie studzienek ściekowych ulicznych
3.4.1 | KNNR-4 | Wykonanie podłoża pod studzienki jw. z mieszanki
| 1301/0100 | żwirowo-piaskowej o grub. warstwy 10cm | m² | 31
3.4.2 | KNNR-4 | Wykonanie płyty dennej pod studzienki jw. z betonu
| 1304/0300 | C30 grub.15cm | m² | 31
3.4.3 | KNNR-4 | Wykonanie studzienek ściekowych ulicznych
| 1304/0300 | betonowych ø500mm z osadnikiem bez syfonu
|  | i wpustem żeliwnym krawężnikowym | szt. | 44
3.5 | KNNR-4 | Wykonanie przykanalików z rur PCV o średnicy
| 1006/0500 | ø200mm | mb | 144
3.6 | KNNR-6 | Wykonanie obudowy kolektora ø400mm z betonu
| 0602/0300 | C37 | szt. | 9
3.7 | Ułożenie przepustów pod koroną drogi na ławie z tłucznia grub.50cm
3.7.1 | KNNR-4 | Wykonanie części przelotowej przepustów z rur PP
| 1006/0901 | o średnicy ø600mm | mb | 10
3.7.2 | KNNR-4 | Jw. lecz PP o średnicy ø800mm
| 1006/0902 |  | mb | 10
3.7.3 | KNR 2-33 | Jw. lecz PP o średnicy ø100cm
| 1006/0902 |  | mb | 2
3.7.4 | KNNR-1 | Zasypywanie wykopów o szer. dna 0,8÷2,5m głęb. do
| 0214/0200 | 1,5m z zagęszczeniem ubijakami spalinowymi, grunt
|  | kat.III (z odkładu) warstwami grub.25cm | m³ | 106
3.8 | Wykonanie murków czołowych przepustów pod korona drogi
3.8.1 | KNR 2-33 | Przygotowanie zbrojenia ścianek czołowych
| 0207/14 | z gzymsami | T | 0.5
3.8.2 | KNR 2-33 | Montaż zbrojenia jw.
| 0208/14 |  | T | 0.5
3.8.3 | KNR 2-33 | Wykonanie wylotów i wylotów przepustu z betonu
| 0606/01 | C30/37 | m³ | 9
3.9 | KNR 2-31 | Regulacja pionowa kratek ściekowych
| 1406/02 |  | szt. | 3
3.10 | KNR 2-31 | Regulacja pionowa włazów kanałowych studni
| 1406/03 | rewizyjnych | szt. | 1
RAZEM ODWODNIENIE KORPUSU DROGOWEGO
4 | 04.00.00 – PODBUDOWA
kod CPV 45233000-9
4.1 | KNNR-6 | Mechaniczne wykonanie koryta na poszerzeniach
| 0101/0900 | jezdni z profilowaniem i zagęszczeniem podłoża
|  | na głęb.40cm, grunt kat.III (80%) | m² | 398
4.2 | KNNR-6 | Ręczne wykonanie koryta na poszerzeniach jezdni
| 0102/0300 | jw. (20%) | m² | 99
4.3 | KNNR-6 | Wykonanie warstwy odsączającej z mieszanki
| 0112/0202 | żwirowo-piaskowej sposobem mechanicznym
|  | o grub.15cm po zagęszczeniu | m² | 14309
4.4 | KNNR-6 | Wykonanie warstwy wzmacniającej z kruszywa
| 0112/0201 | naturalnego stabilizowanego cementem grub.15cm
|  | o Rm=1,5÷2,5MPa (mieszanka z betoniarki) | m² | 14357
4.5 | KNNR-6 | Wykonanie podbudowy pomocniczej z kruszywa
| 0113/0600 | łamanego 0/31,5 stabilizowanego mechanicznie
|  | grub.20cm na podsypce piaskowej | m² | 14059
4.6 | KNNR-6 | Mechaniczne oczyszczenie podbudowy z kruszywa
| 1005/0400 | j.w. | m² | 13984
4.7 | KNNR-6 | Skropienie podbudowy j.w. emulsją asfaltową
| 1005/0700 | szybkorozpadową w ilości 0,6kg/m² po
|  | odparowaniu | m² | 16984
4.8 | KNNR-6 | Wykonanie podbudowy zasadniczej z AC 22 P
| 0110/0305 | grub.7cm dla ruchu kat. KR3 | m² | 13984
4.9 | KNNR-6 | Mechaniczne oczyszczenie warstwy podbudowy jw.
| 1005/0400 | na poszerzeniu jezdni i istn. nawierz. po sfrezowaniu | m² | 17355
4.10 | KNNR-6 | Skropienie warstwy podbudowy jw. na poszerzeniu
| 1005/0700 | jezdni i istn. nawierzchni po sfrezowaniu emulsją
|  | asfalt. szybkorozp. w ilości 0,4kg/m² po odparowaniu | m² | 17355
4.11 | KNNR-6 | Wyrównanie nawierzchni jw. z AC 16 W dla ruchu
| 0108/0201 | kat.KR2 sposobem mechanicznym | T | 773
RAZEM PODBUDOWA
5 | 05.00.00 – NAWIERZCHNIA
kod CPV 45233000-9
5.1 | KNNR-6 | Mechaniczne oczyszczenie warstwy wyrównawczej
| 1005/0400 | z betonu asfaltowego jw. | m² | 3637
5.2 | KNR 2-02 | Ułożenie siatki z włókna szklanego powlekanego
| 0607/01 | polimeroasf. na całej szerokości jezdni | m² | 3637
5.3 | KNNR-6 | Skropienie warstwy wyrównawczeji i podbudowy
| 1005/0700 | z betonu asfaltowego emulsją asfalt. szybkorozpad.
|  | w ilości 0,4kg/m² po odparowaniu | m² | 3637
5.4 | KNNR-6 | Wykonanie warstwy wiążącej z AC 16 W grub.6cm
| 0308/0302 | dla ruchu kat. KR3 | m² | 16391
5.5 | KNNR-6 | Mechaniczne oczyszczenie warstwy wiążącej jw.
| 1005/0400 | z betonu asfaltowego jw. | m² | 16391
5.6 | KNNR-6 | Skropienie warstwy wiążącej z betonu asfaltowego
| 1005/0700 | emulsją asfaltową szybkorozpadową w ilości
|  | 0,2kg/m² po odparowaniu | m² | 16391
5.7 | KNNR-6 | Wykonanie warstwy ścieralnej z AC 11 S grub.5cm
| 0309/0202 | dla ruchu kat. KR3 | m² | 16165
5.8 | KNNR-6 | Wykonanie nawierzchni z kostki brukowej betonowej
| 0502/0300 | prostokątnej fazowanej (koloru szarego) grub.8cm
|  | na podsypce cement.-piask. śr. grub.3cm | m² | 75
RAZEM NAWIERZCHNIA
6 | 06.00.00 – ROBOTY WYKOŃCZENIOWE
kod CPV 45100000-8
6.1 | Ułożenie przepustów z rur PP ø400mm pod zjazdami
6.1.1 | KNR 2-18 | Wykonanie części przelotowej przepustów jw.
| 0109/17 |  | mb | 739
6.1.2 | KNNR-1 | Zasypywanie wykopów o szer. dna 0,8÷2,5m
| 0214/0200 | o głębok.do 1,5m z zagęszczeniem ubijakami
|  | ręcznymi, grunt kat.III (z odkładu) | m³ | 147
6.2 | KNNR-6 | Wykonanie ścianek czołowych przepustów pod
| 0605/0400 | zjazdami dla rur ø400mm z betonu C30 | m³ | 23
6.3 | KNNR-6 | Umocnienie dna rowu ściekiem korytkowym na
| 0606/0300 | podsypce cement.-piask. wg KPED 01.04 | m² | 37.8
6.3.1 | kalkulacja | Umocnienie skarp rowów elementami betonowymi
| indywid. | ażurowymi 60x40x8cm na podsypce cement.-piask.
|  | (ułożenie pionowe) | m² | 75.6
6.4 | kalkulacja | Umocnienie dna rowu prefabrykatami żelbetowymi
| indywid. | wg KPED 01.13 typ „kolejowy” na podsypce
|  | z mieszanki żwirowo-piaskowej | mb | 2376
6.5 | kalkulacja | Wykonanie ścieku przykrawężnikowego szer.20cm
| indywid. | z asfaltu lanego grub.2cm | m² | 399
6.6 | KNNR-6 | Wykonanie ulepszonego pobocza z kruszywa łaman.
| 0204/0601 | 0/31,5 stabilizowanego mechanicznie grub.12cm | m² | 2775
6.7 | KNNR-1 | Humusowanie z obsianiem skarp przy grubości
| 0507/0100, | humusu 15cm
| 0200 |  | m² | 8220
6.7.1 | KNNR-1 | Roboty ziemne wykonywane na odkład kop.
| 0202/0600 | podsięb. o poj. łyżki 0,4m³ z transportem humusu
| 0204/0300 | na odkład sam. samowył. na odl.5km, grunt kat.III | m³ | 1168
RAZEM ROBOTY WYKOŃCZENIOWE
7 | 07.00.00 – OZNAKOWANIE DRÓG I URZĄDZENIA BEZPIECZEŃSTWA RUCHU
kod CPV 45233280-5
7.1 | KNNR-6 | Ustawienie barier ochronnych stalowych energochł.
| 0703/0200 | jednostronnych U-14a (o parametrach: H2, W2, B) | mb | 48
7.2 | KNNR-6 | Ustawienie balustrad blokujących U-12a
| 0701/0400 | szczeblinkowych rurowych o module 2,5m | mb | 20
7.3 | KNNR-6 | Ustawienie słupków z rur stalowych ø60mm dla
| 0702/0100 | znaków drogowych | szt. | 25
7.4 | KNNR-6 | Przymocowanie tarcz znaków drogowych
| 0702/0500 | odblaskowych o pow. tarczy ponad 0,3m² do
|  | gotowych słupków | szt. | 29
7.5 | KNNR-6 | Oznakowanie poziome jezdni materiałami
| 0705/0600 | cienkowarstwowymi sposobem mechan. - linie na
|  | skrzyżowaniach i przejściach dla pieszych | m² | 10
7.6 | KNNR-6 | Oznakowanie poziome jezdni materiałami
| 0705/0700 | cienkowarstwowymi sposobem mechan. - strzałki
|  | i inne symbole | m² | 11
RAZEM OZNAKOWANIE DRÓG I URZĄDZENIA BEZPIECZEŃSTWA RUCHU
8 | 08.00.00 – ELEMENTY ULIC
kod CPV 45233000-0
8.1 | KNR 2-31 | Ustawienie krawężników betonowych wystających
| 0403/03 | 15x30cm na ławie z oporem o pow. przekroju
|  | 0,0825m²/mb z betonu B-20 na pods. cem.-piask. | mb | 2319
8.2 | KNNR-6 | Ustawienie obrzeży betonowych 8x30cm na
| 0404/0200 | podsypce piaskowej z wypełn. spoin piaskiem | mb | 2602
8.3 | Wykonanie chodnika z kostki brukowej betonowej (kolor szary)
8.3.1 | KNNR-6 | Wykonanie warstwy odsączającej z mieszanki
| 0112/0202 | żwirowo-piaskowej sposobem mechanicznym
|  | o grub.10cm po zagęszczeniu | m² | 3752
8.3.2 | KNNR-6 | Wykonanie górnej warstwy podbudowy z kruszywa
| 0113/0400 | łamanego 0/31,5 stabilizowanego mechanicznie
|  | grub.15cm | m² | 3752
8.3.3 | KNNR-6 | Wykonanie chodnika z kostki brukowej betonowej
| 0502/0100 | prostokątnej 20x10cm (kolor szary) grub.6cm na
|  | pods. cement.-piask. grub.3cm | m² | 3752
8.4 | Wykonanie przejazdów przez chodniki (zjazdów indywid.) z kostki brukowej beton. (kolor grafitowy)
8.4.1 | KNNR-6 | Wykonanie warstwy odsączającej z mieszanki
| 0112/0202 | żwirowo-piaskowej sposobem mechanicznym
|  | o grub.10cm po zagęszczeniu | m² | 1865
8.4.2 | KNNR-6 | Wykonanie górnej warstwy podbudowy z kruszywa
| 0113/0500 | łamanego 0/31,5 stabilizowanego mechanicznie
|  | grub.20cm | m² | 1865
8.4.3 | KNNR-6 | Wykonanie nawierzchni z kostki z kostki brukowej
| 0502/0300 | betonowej prostokątnej 20x10cm grub.8cm na podsypce
|  | cement.-piask. grub.3cm | m² | 1554
RAZEM ELEMENTY ULIC
9 | 09.00.00 – INNE ROBOTY
kod CPV 45233000-0
9.1 | Wykonanie zjazdów indywid. i publicznych z nawierzchnią utwardzoną z betonu asfaltowego
9.1.1 | KNNR-6 | Wykonanie warstwy odsączającej z mieszanki
| 0112/0202 | żwirowo-piaskowej sposobem mechanicznym
|  | o grub.15cm po zagęszczeniu | m² | 1588
9.1.2 | KNNR-6 | Wykonanie górnej warstwy podbudowy z kruszywa
| 0113/0500 | łamanego 0/31,5 stabilizowanego mechanicznie
|  | grub.20cm | m² | 1588
9.1.3 | KNNR-6 | Wykonanie warstwy ścieralnej z AC 11 S grub.5cm
| 0309/0202 | dla ruchu kat. KR3 | m² | 167
RAZEM INNE ROBOTY
10 | CENA NETTO ZADANIA (suma poz. 1 - 9):
11 | PODATEK VAT ( … % od poz. 10):
12 | CENA BRUTTO (suma poz. 10 - 11):