## Arkusz1
KOSZTORYS OFERTOWY
Rozbudowa drogi powiatowej nr 1152R klasy "Z" – zbiorczej
Borowa – Czermin – Wola Mielecka – Kiełków – Przecław
km 22+186,00 ÷ 22+881,04 (ETAP I)
w m.Kiełków
L.p. | Podstawa | Wyszczególnienie robót | Jedn. | Ilość | Cena | Wartość
| wyceny |  |  | jedn. | jedn. | netto
[5 empty] | [PLN] | [PLN]
1 | 2 | 3 | 4 | 5 | 6 | 7
1 | 01.00.00 – ROBOTY PRZYGOTOWAWCZE
kod CPV 45100000-8
1.1 | KNNR-1 | Wyznaczenie trasy drogi i punktów wysokościowych
| 0111/0100 | w terenie równinnym | km | 0.695
1.2 | KNNR-1 | Mechaniczne zdjęcie humusu grub. warstwy 15cm
| 0106/0200 | (na odkład) | m² | 4638
1.3 | CJ-11 | Frezowanie istniejącej warstwy nawierzchni
| 2006/0802 | bitumicznej na zimno na śred. głęb.4,3cm
|  | (na całej szerok. jezdni) | m² | 3754
1.3.1 | KNR 4-04 | Odwóz destruktu z rozbiórki j.w. samoch. samowył.
| 1103/01, | przy mechanicznym załadunku i rozładunku
| 04, 05 | na odległość 5km | m³ | 81
1.4 | KNNR-6 | Rozebranie nawierzchni bitumicznej grub.11cm
| 0802/0410 | sposobem mechanicznym | m² | 2416
1.5 | KNNR-6 | Rozebranie podbudowy z kruszywa grub.39cm
| 0801/0210 |  | m² | 1976
1.5.1 | KNR 4-04 | Odwóz gruzu z rozbiórki j.w. samoch. samowył.
| 1103/01, | przy mechanicznym załadunku i rozładunku
| 04, 05 | na odległość 5km | m³ | 1036
1.6 | KNNR-6 | Rozebranie nawierzchni z kostki brukowej
| 0502/0100 | betonowej grub.8cm przy ilości 15elem./m²
|  | (na odkład) | m² | 52
1.6.1 | KNR 2-31 | Odwóz materiału z rozbiórki jw. samoch. skrzyn.
| 1509/05 | 5÷10T na odległ.5km z załadunkiem i rozładunkiem
| 1511/01 | ręcznym | T | 9
1.7 | KNNR-6 | Rozebranie nawierzchni z kruszywa grub.10cm
| 0802/0200 | sposobem mechanicznym (na zjazdach bocznych) | m² | 293
1.7.1 | KNR 4-04 | Odwóz gruzu z rozbiórki j.w. samoch. samowył.
| 1103/01, | przy mechanicznym załadunku i rozładunku
| 04, 05 | na odległość 5km | m³ | 29
1.8 | KNNR-6 | Rozebranie nawierzchni betonowej grub.10cm
| 0802/0600 | sposobem mechanicznym (na zjazdach bocznych) | m² | 399
1.8.1 | KNR 4-04 | Odwóz gruzu z rozbiórki j.w. samoch. samowył.
| 1103/01, | przy mechanicznym załadunku i rozładunku
| 04, 05 | na odległość 5km | m³ | 40
1.9 | KNR 2-31 | Rozebranie ścianek czołowych betonowych
| 0816/04 | przepustów pod zjazdami | m³ | 40
1.9.1 | KNR 4-04 | Odwóz gruzu z rozbiórki j.w. samoch. samowył.
| 1103/01, | przy mechanicznym załadunku i rozładunku
| 04, 05 | na odległość 5km | m³ | 40
1.10 | Rozebranie przepustów z rur betonowych pod zjazdami
1.10.1 | KNNR-1 | Wykopy jamiste wykonywane na odkład kop.
| 0207/0200 | podsięb. o poj. łyżki 0,25m³ na głęb. do 3m,
|  | grunt kat.III | m³ | 14
1.10.2 | KNR 2-31 | Rozebranie części przelotowej przepustów
| 0816/01 | średnicy ø40cm | mb | 240
1.10.3 | KNR 2-31 | Odwóz materiału z rozbiórki j.w. samoch. skrzyn.
| 1507/06 | 5÷10T przy mechanicznym załadunku i rozładunku
| 1508/02 | na odległość 5km | T | 43.9
1.11 | Rozebranie przepustów pod koroną drogi z rur żelbetowych
1.11.1 | KNNR-1 | Wykopy jamiste wykonywane na odkład kop.
| 0207/0200 | podsięb. o poj. łyżki 0,25m³ na głęb. do 3m,
|  | grunt kat.III | m³ | 87
1.11.2 | KNR 2-33 | Rozebranie części przelotowej przepustu
| 0601/01 | z rur żelbetowych ø60cm | mb | 10
1.11.3 | KNR 2-31 | Odwóz materiału z rozbiórki j.w. samoch. skrzyn.
| 1507/06 | 5÷10T przy mechanicznym załadunku i rozładunku
| 1508/02 | na odległość 5km | T | 4.3
1.12 | KNNR-6 | Rozebranie chodnika z kostki brukowej betonowej
| 0502/0100 | grub.6cm przy ilości 15elem./m² | m² | 313
1.12.1 | KNR 2-31 | Odwóz materiału z rozbiórki jw. samoch. skrzyn.
| 1509/05 | 5÷10T na odległ.5km z załadunkiem i rozładunkiem
| 1511/01 | ręcznym | T | 54.1
1.13 | KNNR-6 | Rozebranie obrzeży betonowych 8×30cm na
| 0806/0800 | podsypce piaskowej | mb | 194
1.13.1 | KNR 2-31 | Odwóz materiału z rozbiórki j.w. samoch.skrzyn.
| 1509/05 | 5÷10T na odległ.5km z załadunkiem i rozładunkiem
| 1511/01 | ręcznym | T | 9.9
1.14 | KNNR-6 | Rozebranie krawężników betonowych na podsypce
| 0806/0200 | cementowo-piaskowej | mb | 44
1.14.1 | KNR 2-31 | Odwóz materiału z rozbiórki j.w. samoch.skrzyn.
| 1509/05 | 5÷10T na odległ.5km z załadunkiem i rozładunkiem
| 1511/01 | ręcznym | T | 5.9
1.15 | KNR 2-31 | Rozebranie ławy betonowej pod krawężniki
| 0812/03 |  | m³ | 3
1.15.1 | KNR 4-04 | Odwóz gruzu z rozbiórki j.w. samoch. samowył.
| 1103/01, | przy mechanicznym załadunku i rozładunku
| 04, 05 | na odległość 5km | m³ | 3
1.16 | KNR 2-31 | Rozebranie barier ochronnych stalowych U-14a
| 0818/06 |  | mb | 52
1.16.1 | KNR 2-31 | Odwóz materiału z rozbiórki j.w. samoch.skrzyn.
| 1509/07 | 5÷10T na odległ.5km z załadunkiem i rozładunkiem
| 1511/01 | ręcznym | T | 0.8
1.17 | KNNR-4 | Rozebranie studzienek ściekowych ulicznych
| 1417/0200 | betonowych
| Lp.01, 70 |  | szt. | 1
1.17.1 | KNR 2-31 | Odwóz materiału z rozbiórki j.w. samoch. skrzyn.
| 1507/05 | 5÷10T przy mechanicznym załadunku i rozładunku
| 1508/02 | na odległość 5km | T | 0.7
1.18 | KNNR-6 | Zdjęcie tarcz i tablic znaków drogowych
| 0702/0800 |  | szt. | 20
1.18.1 | KNR 2-31 | Odwóz materiału z rozbiórki jw. samoch. skrzyn.
| 1509/05 | 5÷10T na odległ.5km z załadunkiem i rozładunkiem
| 1511/01 | ręcznym | T | 0.2
1.19 | KNNR-6 | Rozebranie słupków do znaków drogowych
| 0802/0800 |  | szt. | 14
1.19.1 | KNR 2-31 | Odwóz materiału z rozbiórki jw. samoch. skrzyn.
| 1509/05 | 5÷10T na odległ.5km z załadunkiem i rozładunkiem
| 1511/01 | ręcznym | T | 0.2
A | RAZEM ELEMENT
2 | 02.00.00 – ROBOTY ZIEMNE
kod CPV 45110000-1
CZĘŚĆ I – Kolektor rowu krytego
2.1 | KNNR-1 | Wykopy wykonywane na odkład kop. podsięb.
| 0210/0300 | o poj. łyżki 0,25m³ z bezpośrednim przerzutem
|  | poprzecznym na nasyp, grunt kat.III (80%) | m³ | 1731
2.2 | KNNR-1 | Ręczne wykopy liniowe szer. 0,8÷2,5m o ścianach
| 0310/0700 | pionowych z ręcznym wydobyciem urobku
|  | w gruntach suchych o głęb. do 3m, grunt kat.III (20%) | m³ | 433
2.3 | KNNR-1 | Zasypywanie wykopów fundamentowych podłużnych
| 0214/0200 | spycharką z zagęszczeniem ubijakami spalinowymi
|  | warstwami grub.25cm | m³ | 2164
CZĘŚĆ II – Korpus drogowy
2.4 | KNNR-1 | Wykopy wykonywane na odkład kop. podsięb.
| 0210/0300 | o poj. łyżki 0,25m³ z bezpośrednim przerzutem
|  | poprzecznym na nasyp, grunt kat.III | m³ | 201
2.5 | KNNR-1 | Wykopy wykonywane na odkład kop. podsięb.
| 0202/0600 | o poj. łyżki 0,4m³ z transportem urobku na nasyp
|  | samoch. samowył. na odl.1km, grunt kat.III | m³ | 37
2.5.1 | KNNR-1 | Plantowanie powierzchni skarp i dna wykopów
| 0503/0300 | wykonanych mechanicznie, grunt kat.III | m² | 2966
2.6 | Wykonanie nasypów mechanicznie z gruntu uzyskanego z wykopów jw. oraz z korytowania jezdni
grunt kat.III
2.7 | KNNR-1 | Wykonanie nasypów mechanicznie z transportem
| 0202/0600 | urobku z dokopu z odległ.5km, grunt kat.II
| 0208/0201 |  | m³ | 860
2.7.1 | KNNR-1 | Formowanie nasypów z ziemi jw. bez specjalnego
| 0402/0200 | zagęszczenia przy użyciu spycharki, grunt kat.III | m³ | 1098
2.7.2 | KNNR-1 | Zagęszczanie nasypów jw. ubijakami mechanicz.
| 0408/0200 | warstwami grub.25cm, grunt kat.III | m³ | 1098
2.7.3 | KNNR-1 | Plantowanie powierzchni skarp i korony nasypów jw.
| 0503/0500 | grunt kat.II | m² | 3307
B | RAZEM ELEMENT
3 | 03.00.00 – ODWODNIENIE KORPUSU DROGOWEGO
kod CPV 45230000-8
3.1 | Wykonanie studni rewizyjnych o średnicy ø1000mm
3.1.1 | KNNR-4 | Podłoże z pospółki grub.20cm pod studnie
| 1301/0300 |  | m² | 38
3.1.2 | KNNR-4 | Deskowanie płyty dennej studni jw.
| 1406/0100 |  | m² | 24
3.1.3 | KNNR-4 | Ręczne betonowanie płyty dennej studni jw.
| 1408/0100 | betonem C30 | m³ | 10
3.1.4 | KNNR-4 | Wykonanie komory roboczej z kręgów żelbetowych
| 1412/03,04 | ø1000mm o wysokości 2,0m | szt. | 19
3.2 | Wykonanie studni rewizyjnej o średnicy ø1500mm
3.2.1 | KNNR-4 | Podłoże z pospółki grub.20cm pod studnie
| 1301/0300 |  | m² | 4
3.2.2 | KNNR-4 | Deskowanie płyty dennej studni jw.
| 1406/0100 |  | m² | 1
3.2.3 | KNNR-4 | Ręczne betonowanie płyty dennej studni jw.
| 1408/0100 | betonem C30 | m³ | 1
3.2.4 | kalkulacja | Wykonanie komory roboczej z kręgów żelbetowych
| indywid. | ø1500mm o wysokości 2,0m | szt. | 1
3.3 | Wykonanie kolektora rowu krytego z rur PP o średnicy ø400mm
3.3.1 | KNNR-4 | Podłoże z pospółki grub.20cm pod kolektor
| 1301/0200 |  | m² | 280
3.3.2 | KNNR-4 | Ułożenie rur PP o średnicy ø400mm łączonych
| 1006/0801 | na uszczelkę pierścieniową gumową | mb | 561
3.4 | Wykonanie studzienek ściekowych ulicznych
3.4.1 | KNNR-4 | Wykonanie podłoża pod studzienki jw. z mieszanki
| 1301/0100 | żwirowo-piaskowej o grub. warstwy 10cm | m² | 5
3.4.2 | KNNR-4 | Wykonanie płyty dennej pod studzienki jw. z betonu
| 1304/0300 | C30 grub.15cm | m² | 5
3.4.3 | KNNR-4 | Wykonanie studzienek ściekowych ulicznych
| 1304/0300 | betonowych ø500mm z osadnikiem bez syfonu
|  | i wpustem żeliwnym krawężnikowym | szt. | 11
3.5 | KNNR-4 | Wykonanie przykanalików z rur PCV o średnicy
| 1006/0500 | ø200mm | mb | 40
3.6 | KNNR-6 | Wykonanie obudowy kolektora ø400mm z betonu
| 0602/0300 | C37 | szt. | 2
3.7 | Ułożenie przepustów pod koroną drogi na ławie z tłucznia grub.50cm
3.7.1 | KNNR-4 | Wykonanie części przelotowej przepustów z rur PP
| 1006/0902 | o średnicy ø800mm | mb | 10
3.7.2 | KNNR-1 | Zasypywanie wykopów o szer. dna 0,8÷2,5m głęb. do
| 0214/0200 | 1,5m z zagęszczeniem ubijakami spalinowymi, grunt
|  | kat.III (z odkładu) warstwami grub.25cm | m³ | 87
3.8 | Wykonanie murków czołowych przepustów pod korona drogi
3.8.1 | KNR 2-33 | Przygotowanie zbrojenia ścianek czołowych
| 0207/14 | z gzymsami | T | 0.2
3.8.2 | KNR 2-33 | Montaż zbrojenia jw.
| 0208/14 |  | T | 0.2
3.8.3 | KNR 2-33 | Wykonanie wylotów i wylotów przepustu z betonu
| 0606/01 | C30/37 | m³ | 4
C | RAZEM ELEMENT
4 | 04.00.00 – PODBUDOWA
kod CPV 45233000-9
4.1 | KNNR-6 | Wykonanie warstwy odsączającej z mieszanki
| 0112/0202 | żwirowo-piaskowej sposobem mechanicznym
|  | o grub.15cm po zagęszczeniu | m² | 1976
4.2 | KNNR-6 | Wykonanie warstwy wzmacniającej z kruszywa
| 0112/0201 | naturalnego stabilizowanego cementem grub.15cm
|  | o Rm=1,5÷2,5MPa (mieszanka z betoniarki) | m² | 1976
4.3 | KNNR-6 | Wykonanie podbudowy pomocniczej z kruszywa
| 0113/0600 | łamanego 0/31,5 stabilizowanego mechanicznie
|  | grub.20cm na podsypce piaskowej | m² | 1976
4.4 | KNNR-6 | Mechaniczne oczyszczenie podbudowy z kruszywa
| 1005/0400 | j.w. | m² | 1976
4.5 | KNNR-6 | Skropienie podbudowy j.w. emulsją asfaltową
| 1005/0700 | szybkorozpadową w ilości 0,6kg/m² po
|  | odparowaniu | m² | 1976
4.6 | KNNR-6 | Wykonanie podbudowy zasadniczej z AC 22 P
| 0110/0305 | grub.7cm dla ruchu kat. KR3 | m² | 1976
4.7 | KNNR-6 | Mechaniczne oczyszczenie warstwy podbudowy jw.
| 1005/0400 | i istn. nawierz. po sfrezowaniu | m² | 1958
4.8 | KNNR-6 | Skropienie warstwy podbudowy jw. i istn. nawierzchni
| 1005/0700 | po sfrezowaniu emulsją asfalt. szybkorozp. w ilości
|  | 0,4kg/m² po odparowaniu | m² | 1958
4.9 | KNNR-6 | Wyrównanie nawierzchni jw. z AC 16 W dla ruchu
| 0108/0201 | kat.KR2 sposobem mechanicznym | T | 748
D | RAZEM ELEMENT
5 | 05.00.00 – NAWIERZCHNIA
kod CPV 45233000-9
5.1 | KNNR-6 | Mechaniczne oczyszczenie warstwy wyrównawczej
| 1005/0400 | z betonu asfaltowego jw. | m² | 1958
5.2 | KNR 2-02 | Ułożenie siatki z włókna szklanego powlekanego
| 0607/01 | polimeroasf. na całej szerokości jezdni | m² | 1958
5.3 | KNNR-6 | Skropienie warstwy wyrównawczeji i podbudowy
| 1005/0700 | z betonu asfaltowego emulsją asfalt. szybkorozpad.
|  | w ilości 0,4kg/m² po odparowaniu | m² | 3934
5.4 | KNNR-6 | Wykonanie warstwy wiążącej z AC 16 W grub.5cm
| 0308/0302 | dla ruchu kat. KR3 | m² | 3934
5.5 | KNNR-6 | Mechaniczne oczyszczenie warstwy wiążącej jw.
| 1005/0400 | z betonu asfaltowego jw. | m² | 3934
5.6 | KNNR-6 | Skropienie warstwy wiążącej z betonu asfaltowego
| 1005/0700 | emulsją asfaltową szybkorozpadową w ilości
|  | 0,2kg/m² po odparowaniu | m² | 3934
5.7 | KNNR-6 | Wykonanie warstwy ścieralnej z AC 11 S grub.4cm
| 0309/0202 | dla ruchu kat. KR3 | m² | 3934
E | RAZEM ELEMENT
6 | 06.00.00 – ROBOTY WYKOŃCZENIOWE
kod CPV 45100000-8
6.1 | Ułożenie przepustów z rur PP ø400mm pod zjazdami
6.1.1 | KNR 2-18 | Wykonanie części przelotowej przepustów jw.
| 0109/17 |  | mb | 128
6.1.2 | KNNR-1 | Zasypywanie wykopów o szer. dna 0,8÷2,5m
| 0214/0200 | o głębok.do 1,5m z zagęszczeniem ubijakami
|  | ręcznymi, grunt kat.III (z odkładu) | m³ | 14
6.2 | KNNR-6 | Wykonanie ścianek czołowych przepustów pod
| 0605/0400 | zjazdami dla rur ø400mm z betonu C30 | m³ | 10
6.3 | kalkulacja | Wykonanie ścieku przykrawężnikowego szer.20cm
| indywid. | z asfaltu lanego grub.2cm | m² | 128
6.4 | KNNR-6 | Wykonanie ulepszonego pobocza z kruszywa łaman.
| 0204/0601 | 0/31,5 stabilizowanego mechanicznie grub.12cm | m² | 522
6.5 | KNNR-1 | Humusowanie z obsianiem skarp przy grubości
| 0507/0100, | humusu 15cm
| 0200 |  | m² | 2859
6.5.1 | KNNR-1 | Roboty ziemne wykonywane na odkład kop.
| 0202/0600 | podsięb. o poj. łyżki 0,4m³ z transportem humusu
| 0204/0300 | na odkład sam. samowył. na odl.5km, grunt kat.III | m³ | 267
F | RAZEM ELEMENT
7 | 07.00.00 – OZNAKOWANIE DRÓG I URZĄDZENIA BEZPIECZEŃSTWA RUCHU
kod CPV 45233280-5
7.1 | KNNR-6 | Ustawienie barier ochronnych stalowych energochł.
| 0703/0200 | jednostronnych U-14a (o parametrach: H2, W2, B) | mb | 88
7.2 | KNNR-6 | Ustawienie balustrad blokujących U-12a
| 0701/0400 | szczeblinkowych rurowych o module 2,5m | mb | 24
7.3 | KNNR-6 | Ustawienie słupków z rur stalowych ø60mm dla
| 0702/0100 | znaków drogowych | szt. | 20
7.4 | KNNR-6 | Przymocowanie tarcz znaków drogowych
| 0702/0500 | odblaskowych o pow. tarczy ponad 0,3m² do
|  | gotowych słupków | szt. | 23
7.5 | KNNR-6 | Jw. lecz tablic o pow. powyżej 4,5m²
| 0702/0700 |  | szt. | 3
7.6 | KNNR-6 | Oznakowanie poziome jezdni materiałami
| 0705/0200 | cienkowarstwowymi sposobem mechan. - linie ciągłe | m² | 69
7.7 | KNNR-6 | J.w. lecz linie przerywane
| 0705/0300 |  | m² | 5
7.8 | KNNR-6 | J.w. lecz linie na skrzyżowaniach i przejściach dla
| 0705/0600 | pieszych | m² | 48
7.9 | KNNR-6 | J.w. lecz strzałki I inne symbole
| 0705/0700 |  | m² | 4
G | RAZEM ELEMENT
8 | 08.00.00 – ELEMENTY ULIC
kod CPV 45233000-0
8.1 | KNR 2-31 | Ustawienie krawężników betonowych wystających
| 0403/03 | 15x30cm na ławie z oporem o pow. przekroju
|  | 0,0825m²/mb z betonu B-20 na pods. cem.-piask. | mb | 907
8.2 | KNNR-6 | Ustawienie obrzeży betonowych 8x30cm na
| 0404/0200 | podsypce piaskowej z wypełn. spoin piaskiem | mb | 1188
8.3 | Wykonanie chodnika z kostki brukowej betonowej (kolor szary)
8.3.1 | KNNR-6 | Wykonanie warstwy odsączającej z mieszanki
| 0112/0202 | żwirowo-piaskowej sposobem mechanicznym
|  | o grub.10cm po zagęszczeniu | m² | 1487
8.3.2 | KNNR-6 | Wykonanie górnej warstwy podbudowy z kruszywa
| 0113/0400 | łamanego 0/31,5 stabilizowanego mechanicznie
|  | grub.15cm | m² | 1487
8.3.3 | KNNR-6 | Wykonanie chodnika z kostki brukowej betonowej
| 0502/0100 | prostokątnej 20x10cm (kolor szary) grub.6cm na
|  | pods. cement.-piask. grub.3cm | m² | 1487
8.4 | Wykonanie przejazdów przez chodniki (zjazdów indywid.) z kostki brukowej beton. (kolor grafitowy)
8.4.1 | KNNR-6 | Wykonanie warstwy odsączającej z mieszanki
| 0112/0202 | żwirowo-piaskowej sposobem mechanicznym
|  | o grub.10cm po zagęszczeniu | m² | 1089
8.4.2 | KNNR-6 | Wykonanie górnej warstwy podbudowy z kruszywa
| 0113/0500 | łamanego 0/31,5 stabilizowanego mechanicznie
|  | grub.20cm | m² | 1089
8.4.3 | KNNR-6 | Wykonanie nawierzchni z kostki z kostki brukowej
| 0502/0300 | betonowej prostokątnej 20x10cm grub.8cm na podsypce
|  | cement.-piask. grub.3cm (kolor grafitowy) | m² | 764
H | RAZEM ELEMENT
9 | 10.00.00 – INNE ROBOTY
kod CPV 45233000-0
9.1 | KNNR-5 | Ułożenie rur osłonowych A110PS na kablach eN
| 0705/0100 |  | mb | 12
I | RAZEM ELEMENT
10. | CENA NETTO ZADANIA (suma poz. A - I):
11. | PODATEK VAT (...% od poz. 10):
12. | CENA BRUTTO (suma poz. 10 - 11):