## Ślepy koszt.
KOSZTORYS OFERTOWY
Modernizacja dróg powiatowych Nr 1 145R w m. Młodochów oraz Nr 1 146R w m. Babicha na łącznej długości 2,330 km
L.p. | Nr SST Nr CPV | Wyszczególnienie robót | Jedn. | Ilość jedn. | Cena jedn. | Wartość
1 | 2 | 3 | 4 | 5 | 6 | 7
I. | Zad. Nr 1. Modernizacja drogi powiatowej Nr 1 145R relacji Młodochów - Brzyście w km 0+000 - 1+200 w m. Młodochów
1 | 08.01.01 45 23 32 22-1 | Rozebranie i ponowne ułożenie krawężnika z wymianą na nowy o wym. 15x30 cm na ławie bet. z oporem i podsypce cementowo-piaskowej wg KPED 03.10 | m | 16
2 | 08.03.01 45 23 32 22-1 | Rozebranie i ponowne ułożenie obrzeży z wymianą na nowe o wym. 8x30 cm na ławie betonowej 24x10 cm z oporem 15x20 cm z betonu C12/15 wraz z uzupełnieniem półki ziemnej przy obrzeżu humusem | m | 16
3 | 05.03.23 45 23 32 22-1 | Rozebranie i ponowne ułożenie nawierzchni zjazdów z kostki brukowej grub. 8 cm na podsypce cem.-piask. | m2 | 64
4 | 05.03.11 45 11 13 00-1 | Frezowanie istn. naw. bitum. o gr. do 4 cm, (materiał z frezowania przechodzi na własność Wykonawcy) | m2 | 200
5 | 05.03.05b 45 23 32 20-7 | Wyrównanie istniejącej nawierzchni betonem asfaltowym AC/16W dla ruchu kat. KR 3 sposobem mechanicznym wraz z oczyszczniem i skropieniem zgodnie ze SST 04.03.01 | t | 490
6 | 05.03.05a 45 23 32 20-7 | Wykonanie warstwy ścieralnej z betonu asfaltowego AC/11S grub. 4 cm dla ruchu kat. KR 3 wraz z oczyszczniem i skropieniem zgodnie ze SST 04.03.01 | m2 | 5620
7 | 06.03.01 45 23 31 42-6 | Ścinka zawyżonych poboczy i zjazdów wraz z odwiezieniem urobku i jego utylizacją po stronie Wykonawcy | m2 | 2000
8 | 04.04.02 45 23 33 20-8 | Uzupełnienie poboczy kruszywem łamanym 0/31 na szer.0,75 m i zjazdów przy śr. gr. w-wy 12 cm | m2 | 2000
I. | CENA NETTO ZAD. NR 1. (suma poz. 1 - 8):
II. | Zad. Nr 2. Modernizacja drogi powiatowej Nr 1 146R relacji Borki Nizińskie - Babicha w km 1+114 - 2+244 w m. Babicha
1 | 08.01.01 45 23 32 22-1 | Rozebranie i ponowne ułożenie krawężnika z wymianą na nowy o wym. 15x30 cm na ławie bet. z oporem i podsypce cementowo-piaskowej wg KPED 03.10 | m | 16
2 | 08.03.01 45 23 32 22-1 | Rozebranie i ponowne ułożenie obrzeży z wymianą na nowe o wym. 8x30 cm na ławie betonowej 24x10 cm z oporem 15x20 cm z betonu C12/15 wraz z uzupełnieniem półki ziemnej przy obrzeżu humusem | m | 32
3 | 05.03.23 45 23 32 22-1 | Rozebranie i ponowne ułożenie nawierzchni zjazdów z kostki brukowej grub. 8 cm na podsypce cem.-piask. | m2 | 76
4 | 05.03.11 45 11 13 00-1 | Frezowanie istn. naw. bitum. o gr. do 4 cm, (materiał z frezowania przechodzi na własność Wykonawcy) | m2 | 358
5 | 05.03.05b 45 23 32 20-7 | Wyrównanie istniejącej nawierzchni betonem asfaltowym AC/16W dla ruchu kat. KR 3 sposobem mechanicznym wraz z oczyszczniem i skropieniem zgodnie ze SST 04.03.01 | t | 735
6 | 05.03.05a 45 23 32 20-7 | Wykonanie warstwy ścieralnej z betonu asfaltowego AC/11S grub. 4 cm dla ruchu kat. KR 3 wraz z oczyszczniem i skropieniem zgodnie ze SST 04.03.01 | m2 | 5876
7 | 05.03.05a 45 23 32 20-7 | Wykonanie warstwy ścieralnej z betonu asfaltowego AC/11S grub. 4 cm dla ruchu kat. KR 3 na zjazdach wraz z oczyszczniem i skropieniem zgodnie ze SST 04.03.01 | m2 | 208
8 | 06.03.01 45 23 31 42-6 | Ścinka zawyżonych poboczy i zjazdów wraz z odwiezieniem urobku i jego utylizacją po stronie Wykonawcy | m2 | 2260
9 | 04.04.02 45 23 33 20-8 | Uzupełnienie poboczy kruszywem łamanym 0/31 na szer.0,75 m i zjazdów przy śr. gr. w-wy 20 cm | m2 | 2260
II. | CENA NETTO ZAD. NR 2. (suma poz. 1 - 9):
III. | CENA NETTO ZADANIA (suma poz. I - II):
IV. | PODATEK VAT (….....% od poz. III):
V. | CENA BRUTTO (suma poz. III - IV):

## Arkusz1
studzienka ściekowa | szt | 2 | 1200 | 2400
rozbiórka obrzezy | m | 418 | 5 | 2090 | 185*2=370+12*4=370+48zjazdy=418
rozbiórka koryt | m | 80 | 10 | 800
korytowanie pod krawężnik | m3 | 44 | 88 | 3872 | 185*0,6*0,4=44,4
ustawienie nowego krawęznika | m | 185 | 45 | 8325
ustawienie obrzeży z rozbiórki | m | 238 | 23 | 5474 | 190+48=238
przekładka kostki | m2 | 508 | 28 | 14224
podbudowa pod chodnik 10 cm | m2 | 278 | 12 | 3336
uzupełnienie ziemią półki | m3 | 46 | 25 | 1150 | 185*0.5*0,5=46,25
rozbiórka ścieku | m2 | 31 | 5 | 155 | 156*0,2=31,2
ułożenie ścieku | m2 | 68 | 80 | 5440 | 156+185=341*0,2=68,2
47266