## inwestorski
KOSZTORYS OFERTOWY
na wykonanie chodników przy drogach powiatowych na terenie powiatu mieleckiego:
Zadanie nr 2 - przy drodze Nr 1 169R oraz przy drodze Nr 1 152R w m. Podleszany na odcinkach o łącznej dług. 360 m
Lp. | Nr STWiORB Kod CPV | Wyszczególnienie robót | J.m. | Ilość jedn. | Cena jedn. | Wartość
1 | 2 | 3 | 4 | 5 | 6 | 7
Droga Nr 1 169R odc. dł. 320 m oraz droga Nr 1 152R odc. dł. 40 m w m. Podleszany
1. Roboty przygotowawcze
1.1 | 01.01.01 45 11 27 30-1 | Roboty pomiarowe dla trasy drogi w terenie równinnym wraz z inwentaryzacją powykonawczą | km | 0.36
1.2 | 01.02.02 45 11 22 10-0 | Usunięcie warstwy ziemi urodzajnej (humusu) o grubości do 15 cm wraz z odwiezieniem poza obręb robót | m2 | 1620
1.3 | 01.02.01 45 11 27 10-5 | Karczowanie pni , drzewa o średn. 26 - 35 cm wraz z wywozem w miejsca pozyskane przez Wykonawcę | szt | 5
1.4 | 01.02.04 45 11 13 00-1 | Rozebranie przepustów rurowych - rury betonowe o śr. 50 cm -wraz z odwozem | m | 18
1.5 | 01.02.04 45 11 13 00-1 | Rozebranie przepustów rurowych - ścianki czołowe, ławy betonowe i nawierzchnie z betonu wraz z odwozem | m3 | 9
Razem grupa 1. Roboty przygotowawcze
2. Roboty ziemne
2.1 | 02.01.01 45 11 12 00-0 | Wykonanie wykopów koparkami podsiębiernymi o poj.łyżki 0.40 m3 w gr.kat. III-IV z przerzutem poprzecznym urobku na nasyp wraz z formowaniem i zagęszczeniem | m3 | 298
2.2 | 02.03.01 45 11 12 00-0 | Formowanie i zagęszczanie nasypów o wysokości do 3,0 m, grunt kat. I-II wraz z zakupem i dostarczeniem gruntu w miejsce wbudowania | m3 | 675
Razem grupa 2. Roboty ziemne
3. Odwodnienie
3.1 | 03.02.01 45 23 21 30-2 | Studzienki ściekowe uliczne betonowe o śr.500 mm z osadnikiem bez syfonu z wpustem krawężnikowo jezdniowym | szt | 13
3.2 | 03.02.01 45 23 21 30-2 | Studnie rewizyjne z kręgów betonowych, wykonywane w gotowym wykopie, o średnicy kręgów 1000 mm i głębokości studni do 2 m | szt | 5
3.3 | 03.02.01 45 23 21 30-2 | Studnie rewizyjne z kręgów betonowych, wykonywane w gotowym wykopie, o średnicy kręgów 1200 mm i głębokości studni do 2 m | szt. | 4
3.4 | 03.02.01 45 23 21 30-2 | Studnie rewizyjne z kręgów betonowych, wykonywane w gotowym wykopie, o średnicy kręgów 1500 mm i głębokości studni do 2 m | szt. | 4
3.5 | 03.02.01 45 23 21 30-2 | Kanały z rur PCV łączonych na wcisk o śr. zewn. 200 mm- przykanaliki | m | 26
3.6 | 03.02.01 45 23 21 30-2 | Kanały z rur HDPE łączonych na wcisk o śr. wewn. 400 mm na podłożu z pospółki o grub. w-wy 10 cm | m | 384
3.7 | 06.02.01 45 23 21 30-2 | Przepusty rurowe pod zjazdami - ścianki czołowe dla rur o średnicy 40 cm | szt | 3
Razem grupa 3. Odwodnienie
4. Podbudowy
4.1 | 04.04.02 45 23 33 20-8 | Warstwa górna podbudowy z kruszyw łamanych 0/31.5 gr. 10 cm -chodnik | m2 | 672
4.2 | 04.04.02 45 23 33 20-8 | Podbudowa z kruszywa łamanego 0/31,5, grubość warstwy po zagęszczeniu 20 cm - zjazdy | m2 | 102
Razem grupa 4. Podbudowy
5. Nawierzchnie
5.1 | 05.03.23 45 23 32 22-1 | Zjazdy z kostki brukowej betonowej - kolor grafitowy grubości 8 cm na podsypce cementowo-piaskowej z wypełnieniem spoin piaskiem | m2 | 66
5.2 | 05.03.23 45 23 32 22-1 | Chodniki z kostki brukowej betonowej - kolor szary grubości 6 cm na podsypce cementowo-piaskowej z wypełnieniem spoin piaskiem | m2 | 672
5.3 | 05.03.05b 45 23 32 20-7 | Wyrównanie istniejącej nawierzchni betonem asfaltowym AC/16W dla ruchu kat. KR 2 sposobem mechanicznym wraz z oczyszczniem i skropieniem zgodnie ze SST 04.03.01 | t | 353
5.4 | 05.03.05a 45 23 32 20-7 | Wykonanie warstwy ścieralnej z betonu asfaltowego AC/11S grub. 4 cm dla ruchu kat. KR 3 (na całej szerokości jezdni) wraz ze skropieniem zgodnie ze SST 04.03.01 | m2 | 3119
Razem grupa 5. Nawierzchnie
6. Roboty wykończeniowe
6.1 | 06.01.01 45 23 31 20-6 | Humusowanie skarp z obsianiem przy grubości warstwy humusu 5 cm. | m2 | 672
6.2 | 04.04.02 45 23 33 20-8 | Uzupełnienie poboczy i zjazdów kruszywem łamanym 0/31 na szer.0,75 m przy śr. gr. w-wy 10 cm | m2 | 750
6.3 | 06.01.01 45 23 31 20-6 | Umocnienie skarp nasypu płytami ażurowymi 60x40x8 | m2 | 100
6.4 | 07.01.01 45 23 32 21-4 | Mechaniczne wykonanie oznakowania poziomego cienkowarstwowego, farbą odblaskową | m2 | 12
6.5 | 07.02.01 45 23 31 20-6 | Ustawienie tablic pionowych znaków drogowych, o pow. do 0,3 m2, na słupkach z rur stalowych | szt. | 2
Razem grupa 6. Roboty wykończeniowe
7. Elementy ulic
7.1 | 08.01.01 45 23 32 22-1 | Krawężniki betonowe wystające o wymiarach 15x30 cm z wykonaniem ław betonowych z oporem z betonu C16/20 na podsypce cementowo-piaskowej | m | 360
7.2 | 08.03.01 45 23 32 22-1 | Obrzeża betonowe o wymiarach 30x8 na podsypce cementowo-piaskowe 1:4, (spoiny wypełnione zaprawą cementową) na ławie betonowej 24x10 cm z oporem 15x10 cm z betonu C12/15 | m | 370
7.3 | 08.05.06 45 23 31 20-6 | Ściek przykrawężnikowy z kostki brukowej betonowej gr. 8 cm - kolor grafitowy szerokości 30 cm na podsypce cementowo-piaskowej gr. 3cm i ławie betonowej gr. 25 cm z betonu C16/20 | m2 | 108
Razem grupa 7. Elementy ulic
8. | CENA NETTO ZADANIA (suma poz. 1 - 7):
9. | PODATEK VAT (…….% od poz. 8):
10. | CENA BRUTTO (suma poz. 8 - 9):

## zestawienie
Gmina Czermin 2017
| chodnik | poszerzenie z masą | masa na całości | całość
Szafranów 340m masa 350m | #REF! | #REF! | #REF! | #REF!
Czermin 275m | #REF! |  |  | #REF!
Czermin+Trzciana 265m | #REF! |  |  | #REF!
| #REF! |  |  | #REF!

## Arkusz1
Gmina Czermin 2017
| chodnik | masa na całości | całość
Szafranów 340m masa 350m | #REF! | #REF! | #REF!
Czermin 275m | #REF! |  | #REF!
Czermin+Trzciana 265m | #REF! |  | #REF!
SUMA | #REF! | #REF! | #REF!