## Ślepy koszt.
KOSZTORYS OFERTOWY Formularz 4.1
na wykonanie remontu odcinków dróg powiatowych Nr 1 139R, Nr 1 180R oraz Nr 1 182R na terenie powiatu mieleckiego o łącznej długości 6,400 km
L.p. | Nr SST Nr CPV | Wyszczególnienie robót | Jedn. | Ilość jedn. | Cena jedn. | Wartość
1 | 2 | 3 | 4 | 5 | 6 | 7
I. | Zad. Nr 1. Remont drogi powiatowej Nr 1 139R relacji Grochowe I - Sarnów od km 0+000 do km 2+350 na długości 2,350 km
1 | 05.03.05b 45 23 32 20-7 | Wyrównanie istniejącej nawierzchni betonem asfaltowym AC/11W dla ruchu kat. KR 2 sposobem mechanicznym wraz z oczyszczniem i skropieniem zgodnie ze SST 04.03.01 | t | 770
2 | 05.03.05a 45 23 32 20-7 | Wykonanie warstwy ścieralnej z betonu asfaltowego AC/11S grub. 4 cm dla ruchu kat. KR 3 (na całej szerokości jezdni) wraz ze skropieniem zgodnie ze SST 04.03.01 | m2 | 13400
3 | 04.04.02 45 23 33 20-8 | Uzupełnienie poboczy i zjazdów kruszywem łamanym 0/31 na szer.1,00 m przy śr. gr. w-wy 6 cm | m2 | 4700
I. | CENA NETTO ZAD. NR 1. (suma poz. 1 - 3):
II. | Zad. Nr 2. Remont drogi powiatowej Nr 1 180R relacji Dębica - Zdziarzec od km 14+480 do km 16+680 na długości 2,200 km
1 | 05.03.23 45 23 32 22-1 | Rozebranie i ponowne ułożenie nawierzchni zatoki autobusowejo na szer. 1,5m z kostki betonowej brukowej grub. 8 cm na podsypce cem.-piask. | m2 | 96
2 | 05.03.11 45 11 13 00-1 | Frezowanie istn. naw. bitum. o gr. do 4 cm, z wbudowaniem urobku na pobocze | m2 | 1800
3 | 05.03.05b 45 23 32 20-7 | Wyrównanie istniejącej nawierzchni betonem asfaltowym AC/11W dla ruchu kat. KR 3 sposobem mechanicznym wraz z oczyszczniem i skropieniem zgodnie ze SST 04.03.01 | t | 676
4 | 05.03.1 45 23 32 20-7 | Wykonanie warstwy ścieralnej z mieszanki grysowo-mastyksowej SMA 11 grub. 4 cm dla ruchu kat. KR 3 wraz ze skropieniem zgodnie ze SST 04.03.01 | m2 | 13520
5 | 04.04.02 45 23 33 20-8 | Uzupełnienie poboczy i zjazdów kruszywem łamanym 0/31 na szer.1,00 m przy śr. gr. w-wy 6 cm | m2 | 4400
II. | CENA NETTO ZAD. NR 2. (suma poz. 1 - 5):
III. | Zad. Nr 3. Remont drogi powiatowej Nr 1 182R relacji Brzeźnica - Radomyśl Wielki od km 16+690 do km 18+540 na długości 1,850 km
1 | 04.01.01 45 23 33 20-8 | Wykonanie koryta z profilowaniem i zagęszczeniem podłoża, głębokość 50 cm, grunt kat. III-IV z transp.urobku poza miejsce robót (w miejsce pozyskane przez Wykonawcę) | m2 | 200
2 | 04.02.01 45 23 33 20-8 | Wykonanie w-wy odcinającej o grub. 10 cm z piasku | m2 | 200
3 | 04.05.01 45 23 33 20-8 | Wykonanie warstwy wzmacniającej z kruszywa naturalnego stabilizowanego cementem grub. 20 cm o Rm=2,5MPa (mieszanka z betoniarki) | m2 | 200
4 | 04.04.02 45 23 33 20-8 | Podbudowa z kruszywa łamanego, grubość warstwy po zagęszczeniu 20 cm | m2 | 200
5 | 04.07.01 45 23 33 20-8 | Wykonanie podbudowy z betonu asfaltowego AC/22P o grub. w-wy 8 cm, dla ruchu KR 2 | m2 | 200
6 | 05.03.05b 45 23 32 20-7 | Wykonanie w-wy wiążącej z betonu asfaltowego AC/16W grub. 4 cm dla ruchu kat. KR 2 | m2 | 240
7 | 05.03.11 45 11 13 00-1 | Frezowanie istn. naw. bitum. o gr. do 4 cm, z wbudowaniem urobku na pobocze | m2 | 575
8 | 05.03.26a 45 23 31 20-6 | Ułożenie siatki z włókna szklanego o wytrzymałości na rozciąganie 100/100kN/m (wzdłuż i wszerz) fabrycznie powlekanej polimeroasfaltem; wydłużenie graniczne 3,0% | m2 | 2600
9 | 05.03.05b 45 23 32 20-7 | Wyrównanie istniejącej nawierzchni betonem asfaltowym AC/11W dla ruchu kat. KR 2 sposobem mechanicznym wraz z oczyszczniem i skropieniem zgodnie ze SST 04.03.01 | t | 797
10 | 05.03.05a 45 23 32 20-7 | Wykonanie warstwy ścieralnej z betonu asfaltowego AC/11S grub. 4 cm dla ruchu kat. KR 3 (na całej szerokości jezdni) wraz ze skropieniem zgodnie ze SST 04.03.01 | m2 | 9560
11 | 04.04.02 45 23 33 20-8 | Uzupełnienie poboczy i zjazdów kruszywem łamanym 0/31 na szer.0,80 m przy śr. gr. w-wy 8 cm | m2 | 2960
III. | CENA NETTO ZAD. NR 3. (suma poz. 1 -11):
IV. | CENA NETTO ZADANIA (suma poz. I - III):
V. | PODATEK VAT (……..% od poz. IV):
VI. | CENA BRUTTO (suma poz. IV - V):

## Arkusz1
studzienka ściekowa | szt | 2 | 1200 | 2400
rozbiórka obrzezy | m | 418 | 5 | 2090 | 185*2=370+12*4=370+48zjazdy=418
rozbiórka koryt | m | 80 | 10 | 800
korytowanie pod krawężnik | m3 | 44 | 88 | 3872 | 185*0,6*0,4=44,4
ustawienie nowego krawęznika | m | 185 | 45 | 8325
ustawienie obrzeży z rozbiórki | m | 238 | 23 | 5474 | 190+48=238
przekładka kostki | m2 | 508 | 28 | 14224
podbudowa pod chodnik 10 cm | m2 | 278 | 12 | 3336
uzupełnienie ziemią półki | m3 | 46 | 25 | 1150 | 185*0.5*0,5=46,25
rozbiórka ścieku | m2 | 31 | 5 | 155 | 156*0,2=31,2
ułożenie ścieku | m2 | 68 | 80 | 5440 | 156+185=341*0,2=68,2
47266