## Ślepy koszt.
KOSZTORYS OFERTOWY
Modernizacja dróg powiatowych Nr 1 148R w m. Borowa oraz Nr 1 149R w m. Gliny Małe i Sadkowa Góra na łącznej długości 1,650 km
L.p. | Nr SST Nr CPV | Wyszczególnienie robót | Jedn. | Ilość jedn. | Cena jedn. | Wartość
1 | 2 | 3 | 4 | 5 | 6 | 7
I. | Zad. Nr 1. Modernizacja drogi powiatowej Nr 1 148R relacji Gliny Małe - Borowa w km 4+707 - 4+817 w m. Borowa
1 | 01.01.01 45 11 27 30-1 | Roboty pomiarowe dla trasy drogi w terenie równinnym wraz z inwentaryzacją powykonawczą | km | 0.11
2 | 01.02.01 45 11 27 10-5 | Wycinka drzew wraz z karczowaniem pni o średn. 76-100 cm wraz z wywozem i utylizacją po stonie Wykonawcy | szt | 1
3 | 03.02.01a 45 23 31 20 | Regulacja wysokościowa włazów studni rewizyjnych z wymianą włazów na nowe | szt | 3
4 | 03.02.01a 45 23 31 20 | Regulacja wysokościowa studzienek telefonicznych | szt | 5
5 | 03.02.01 45 23 21 30-2 | Studzienki ściekowe uliczne betonowe o śr. 500 mm z osadnikiem bez syfonu z wpustem krawężnikowo jezdniowym z robotami towarzyszącymi (rozebranie nawierzchni z b.a., rozebranie podbudowy z kruszywa, roboty ziemne, podbudowa z kruszywa 20cm) | szt | 1
6 | 03.02.01 45 23 21 30-2 | Studnie rewizyjne z kręgów betonowych, wykonywane w gotowym wykopie, o średnicy kręgów 1000 mm i głębokości studni do 2 m | szt | 1
7 | 01.02.04 45 11 13 00-1 | Mechaniczne rozebranie nawierzchni z betonu asfaltowego o grub. 10 cm | m2 | 63
8 | 08.01.01 45 23 32 22-1 | Rozebranie i ponowne ułożenie krawężnika z wymianą na nowy o wym. 15x30 cm na ławie bet. z oporem i podsypce cementowo-piaskowej wg KPED 03.10 | m | 105
9 | 08.01.01 45 23 32 22-1 | Rozebranie i ponowne ułożenie krawężnika z wymianą na nowy o wym. 20x30 cm na ławie bet. z oporem i podsypce cementowo-piaskowej wg KPED 03.10 | m | 68
10 | 08.03.01 45 23 32 22-1 | Rozebranie i ponowne ułożenie obrzeży z wymianą na nowe o wym. 8x30 cm na ławie betonowej 24x10 cm z oporem 15x20 cm z betonu C12/15 wraz z uzupełnieniem półki ziemnej przy obrzeżu humusem | m | 100
11 | 05.03.23 45 23 32 22-1 | Rozebranie i ponowne ułożenie nawierzchni chodnika z kostki brukowej grub. 6 cm z wymianą kostki na nową - kostka fazowa kolor czerwony na podsypce cem.-piask.(materiał z rozbiórki przechodzi na własność Wykonawcy) | m2 | 279
12 | 05.03.23 45 23 32 22-1 | Rozebranie i ponowne ułożenie nawierzchni zjazdów z kostki brukowej grub. 8 cm z wymianą kostki na nową - kostka fazowa kolor grafitowy na podsypce cem.-piask. (materiał z rozbiórki przechodzi na własność Wykonawcy) | m2 | 107
13 | 05.03.23 45 23 32 22-1 | Rozebranie i ponowne ułożenie nawierzchni zjazdów z kostki brukowej grub. 8 cm na podsypce cem.-piask. | m2 | 55
14 | 04.01.01 45 23 33 20-8 | Wykonanie koryta z profilowaniem i zagęszczeniem podłoża, głębokość 15 cm, grunt kat. II wraz z odwozem i utylizacją urobku po stronie Wykonawcy- chodnik | m2 | 279
15 | 04.04.02 45 23 33 20-8 | Wykonanie dolnej w-wy podbudowy z kruszywa łamanego stabilizowanego mechanicznie, w w-wie grub. 15 cm - chodnik | m2 | 279
16 | 05.03.11 45 11 13 00-1 | Profilowe frezowanie istn. naw. bitum. o gr. do 4 cm (materiał z frezowania przechodzi na własność Wykonawcy) | m2 | 1040
17 | 05.03.05b 45 23 32 20-7 | Wyrównanie istniejącej nawierzchni betonem asfaltowym AC/11W dla ruchu kat. KR 2 sposobem mechanicznym wraz z oczyszczniem i skropieniem zgodnie ze SST 04.03.01 | t | 54
18 | 05.03.05a 45 23 32 20-7 | Wykonanie warstwy ścieralnej z betonu asfaltowego AC/11S grub. 4 cm dla ruchu kat. KR 3 wraz z oczyszczniem i skropieniem zgodnie ze SST 04.03.01 | m2 | 1040
19 | 05.03.12 45 23 32 20-7 | Wykonanie ścieku przykrawężnikowego z masy asfaltu twardolanego o grub. warstwy 3 cm | m2 | 23
20 | 07.01.01 45 23 32 21-4 | Mechaniczne wykonanie oznakowania poziomego cienkowarstwowego, farbą odblaskową | m2 | 42
I. | CENA NETTO ZAD. NR 1. (suma poz. 1 - 20):
II. | Zad. Nr 2. Modernizacja drogi powiatowej Nr 1 149R relacji Gliny Małe - Sadkowa Góra w km 1+000 - 2+540 w m. Gliny Małe i Sadkowa Góra
1 | 08.01.01 45 23 32 22-1 | Rozebranie i ponowne ułożenie krawężnika z wymianą na nowy o wym. 15x30 cm na ławie bet. z oporem i podsypce cementowo-piaskowej wg KPED 03.10 | m | 62
2 | 08.03.01 45 23 32 22-1 | Rozebranie i ponowne ułożenie obrzeży z wymianą na nowe o wym. 8x30 cm na ławie betonowej 24x10 cm z oporem 15x20 cm z betonu C12/15 wraz z uzupełnieniem półki ziemnej przy obrzeżu humusem | m | 24
3 | 05.03.23 45 23 32 22-1 | Rozebranie i ponowne ułożenie nawierzchni zjazdów z kostki brukowej grub. 8 cm na podsypce cem.-piask. | m2 | 168
4 | 05.03.11 45 11 13 00-1 | Frezowanie istn. naw. bitum. o gr. do 4 cm, (materiał z frezowania przechodzi na własność Wykonawcy) | m2 | 440
5 | 05.03.05b 45 23 32 20-7 | Wyrównanie istniejącej nawierzchni betonem asfaltowym AC/16W dla ruchu kat. KR 3 sposobem mechanicznym wraz z oczyszczniem i skropieniem zgodnie ze SST 04.03.01 | t | 715
6 | 05.03.05a 45 23 32 20-7 | Wykonanie warstwy ścieralnej z betonu asfaltowego AC/11S grub. 4 cm dla ruchu kat. KR 3 wraz z oczyszczniem i skropieniem zgodnie ze SST 04.03.01 | m2 | 7930
7 | 05.03.05a 45 23 32 20-7 | Wykonanie warstwy ścieralnej z betonu asfaltowego AC/11S grub. 4 cm dla ruchu kat. KR 3 na zjazdach wraz z oczyszczniem i skropieniem zgodnie ze SST 04.03.01 | m2 | 240
8 | 06.03.01 45 23 31 42-6 | Ścinka zawyżonych poboczy i zjazdów wraz z odwiezieniem urobku i jego utylizacją po stronie Wykonawcy | m2 | 2310
9 | 04.04.02 45 23 33 20-8 | Uzupełnienie poboczy kruszywem łamanym 0/31 na szer.0,75 m i zjazdów przy śr. gr. w-wy 12 cm | m2 | 2510
II. | CENA NETTO ZAD. NR 2. (suma poz. 1 - 9):
III. | CENA NETTO ZADANIA (suma poz. I - II):
IV. | PODATEK VAT (…........% od poz. III):
V. | CENA BRUTTO (suma poz. III - IV):

## Arkusz1
studzienka ściekowa | szt | 2 | 1200 | 2400
rozbiórka obrzezy | m | 418 | 5 | 2090 | 185*2=370+12*4=370+48zjazdy=418
rozbiórka koryt | m | 80 | 10 | 800
korytowanie pod krawężnik | m3 | 44 | 88 | 3872 | 185*0,6*0,4=44,4
ustawienie nowego krawęznika | m | 185 | 45 | 8325
ustawienie obrzeży z rozbiórki | m | 238 | 23 | 5474 | 190+48=238
przekładka kostki | m2 | 508 | 28 | 14224
podbudowa pod chodnik 10 cm | m2 | 278 | 12 | 3336
uzupełnienie ziemią półki | m3 | 46 | 25 | 1150 | 185*0.5*0,5=46,25
rozbiórka ścieku | m2 | 31 | 5 | 155 | 156*0,2=31,2
ułożenie ścieku | m2 | 68 | 80 | 5440 | 156+185=341*0,2=68,2
47266