## Przedmiar
Numer | Kod CPV | Podstawa | Opis | Jedn. | Ilość | Krotn. | Obliczenia
| 45261215-4 09331200-0 | Kosztorys | Budowa mikroinstalacji fotowoltaicznej o mocy 10,080 kW na dachu Przychodni nr 4 w Mielcu
1 |  | Element | Instalacja fotowoltaiczna
1.1 |  | Kalkulacja indywidualna | Konstrukcja montażowa systemu wsporczego na dachu pod moduły fotowoltaiczne | szt | 36 | 1
1.2 |  | Kalkulacja indywidualna | Montaż systemu wsporczego pod moduły fotowoltaiczne | szt | 36 | 1
1.3 |  | KNNR 5/1209/11 (1) | Przebijanie otworów w ścianach lub stropach, w betonie, długość przebicia do 30·cm, Fi·25·mm | otwór | 2 | 1
1.4 |  | KNNR 5/203/1 | Przewody kabelkowe wciągane do rur i w kanały zamknięte, rury, przekrój do 7,5·mm2 - KABEL SOLARNY 4 mm2 | m | 450 | 1
1.5 |  | KNNR 5/406/4 | Aparaty elektryczne, masa do 20·kg - Moduły fotowoltaiczneo mocy 280 Wp | szt | 36 | 1
1.6 |  | KNNR 5/406/5 | Aparaty elektryczne, masa do 30·kg - Inwerter 10.0-3-M | szt | 1 | 1
2 |  | Element | Rozdzielnica DC
2.1 |  | KNNR 5/404/4 | Tablice rozdzielcze i obudowy, tablica do 50·kg | szt | 1 | 1
2.2 |  | Kalkulacja własna | Montaż zestawu bezpieczników | kpl | 1 | 1
2.3 |  | KNNR 5/906/3 | Montaż ogranicznika przepięć | szt | 1 | 1
3 |  | Element | Rozdzielnica AC
3.1 |  | KNNR 5/404/4 | Tablice rozdzielcze i obudowy, tablica do 50·kg | szt | 1 | 1
3.2 |  | KNNR 5/906/3 | Montaż ogranicznika przepięć | szt | 1 | 1
3.3 |  | KNNRW 5/407/2 | Osprzęt modułowy w rozdzielnicach, wyłącznik nadprądowy, 3-biegunowy | szt | 1 | 1
3.4 |  | KNNR 5/203/6 | Przewody kabelkowe wciągane do rur i w kanały zamknięte, kanały, przekrój do 12,5·mm2 - Przyłącz AC | m | 40 | 1
4 |  | Element | Instalacje
4.1 |  | KNNR 5/103/8 | Rury winidurowe o śr.do 47 mm układane n.t. na podłożu innym niż beton - zewnętrzne koryta kablowe | m | 10 | 1
4.2 |  | KNNR 5/1201/1 | Osadzenie w podłożu kołków plastikowych rozporowych | szt. | 2 | 1
4.3 |  | KNNR 5/1105/7 | Korytka/peszel o szerokości do 100 mm przykręcane do gotowych otworów - wewnętrzne koryta kablowe | m | 5 | 1
4.4 |  | Kalkulacja własna | Uziemienie konstrukcji wsporczej modułów fotowoltaicznych | kpl | 1 | 1
5 |  | Element | Badania odbiorczce i pomiary
5.1 |  | KNNR 5/1304/1 | Badania i pomiary instalacji uziemiającej, piorunochronnej i skuteczności zerowania, uziemienie ochronne lub robocze, pomiar pierwszy | szt | 1 | 1
5.2 |  | KNNR 5/1301/2 | Sprawdzenie i pomiar obwodu elektrycznego nn, obwód 3-fazowy | pomiar | 1 | 1
5.3 |  | KNNR 5/1303/3 | Pomiar rezystancji izolacji instalacji elektrycznej, obwód 3-fazowy, pomiar pierwszy | pomiar | 1 | 1
5.4 |  | KNNR 5/1303/4 | Pomiar rezystancji izolacji instalacji elektrycznej, obwód 3-fazowy, pomiar każdy następny | pomiar | 1 | 1

## Przedmiar - Oferent
Numer | Kod CPV | Podstawa | Opis | Jedn. | Ilość | Krotn. | Obliczenia | Cena jdn. | Cena
Wartość
| 45261215-4 09331200-0 | Kosztorys | Budowa mikroinstalacji fotowoltaicznej o mocy 10,080 kW na dachu Przychodni nr 4 w Mielcu
1 |  | Element | Instalacja fotowoltaiczna
1.1 |  | Kalkulacja indywidualna | Konstrukcja montażowa systemu wsporczego na dachu pod moduły fotowoltaiczne | szt | 37 | 1
1.2 |  | Kalkulacja indywidualna | Montaż systemu wsporczego pod moduły fotowoltaiczne | szt | 37 | 1
1.3 |  | KNNR 5/1209/11 (1) | Przebijanie otworów w ścianach lub stropach, w betonie, długość przebicia do 30·cm, Fi·25·mm | otwór | 2 | 1
1.4 |  | KNNR 5/203/1 | Przewody kabelkowe wciągane do rur i w kanały zamknięte, rury, przekrój do 7,5·mm2 - KABEL SOLARNY 4 mm2 | m | 450 | 1
1.5 |  | KNNR 5/406/4 | Aparaty elektryczne, masa do 20·kg - Moduły fotowoltaiczneo mocy 280 Wp | szt | 37 | 1
1.6 |  | KNNR 5/406/5 | Aparaty elektryczne, masa do 30·kg - Inwerter 10.0-3-M | szt | 1 | 1
2 |  | Element | Rozdzielnica DC
2.1 |  | KNNR 5/404/4 | Tablice rozdzielcze i obudowy, tablica do 50·kg | szt | 1 | 1
2.2 |  | Kalkulacja własna | Montaż zestawu bezpieczników | kpl | 1 | 1
2.3 |  | KNNR 5/906/3 | Montaż ogranicznika przepięć | szt | 1 | 1
3 |  | Element | Rozdzielnica AC
3.1 |  | KNNR 5/404/4 | Tablice rozdzielcze i obudowy, tablica do 50·kg | szt | 1 | 1
3.2 |  | KNNR 5/906/3 | Montaż ogranicznika przepięć | szt | 1 | 1
3.3 |  | KNNRW 5/407/2 | Osprzęt modułowy w rozdzielnicach, wyłącznik nadprądowy, 3-biegunowy | szt | 1 | 1
3.4 |  | KNNR 5/203/6 | Przewody kabelkowe wciągane do rur i w kanały zamknięte, kanały, przekrój do 12,5·mm2 - Przyłącz AC | m | 40 | 1
4 |  | Element | Instalacje
4.1 |  | KNNR 5/103/8 | Rury winidurowe o śr.do 47 mm układane n.t. na podłożu innym niż beton - zewnętrzne koryta kablowe | m | 10 | 1
4.2 |  | KNNR 5/1201/1 | Osadzenie w podłożu kołków plastikowych rozporowych | szt. | 2 | 1
4.3 |  | KNNR 5/1105/7 | Korytka/peszel o szerokości do 100 mm przykręcane do gotowych otworów - wewnętrzne koryta kablowe | m | 5 | 1
4.4 |  | Kalkulacja własna | Uziemienie konstrukcji wsporczej modułów fotowoltaicznych | kpl | 1 | 1
5 |  | Element | Badania odbiorczce i pomiary
5.1 |  | KNNR 5/1304/1 | Badania i pomiary instalacji uziemiającej, piorunochronnej i skuteczności zerowania, uziemienie ochronne lub robocze, pomiar pierwszy | szt | 1 | 1
5.2 |  | KNNR 5/1301/2 | Sprawdzenie i pomiar obwodu elektrycznego nn, obwód 3-fazowy | pomiar | 1 | 1
5.3 |  | KNNR 5/1303/3 | Pomiar rezystancji izolacji instalacji elektrycznej, obwód 3-fazowy, pomiar pierwszy | pomiar | 1 | 1
5.4 |  | KNNR 5/1303/4 | Pomiar rezystancji izolacji instalacji elektrycznej, obwód 3-fazowy, pomiar każdy następny | pomiar | 1 | 1