## Ślepy koszt.
KOSZTORYS OFERTOWY
Modernizacja drogi powiatowej Nr 1 163R relacji Zgórsko - Wola Wadowska w m. Jamy, Izbiska i Wierzchowiny w km 0+000 - 4+700
L.p. | Nr SST Nr CPV | Wyszczególnienie robót | Jedn. | Ilość jedn. | Cena jedn. | Wartość
1 | 2 | 3 | 4 | 5 | 6 | 7
1. Przepust pod koroną drogi Φ 60 w m. Jamy - km 1+005
1 | 03.01.01 45 23 21 30-2 | Wykonanie ścianek czołowych żelbetowych wykonywanych na mokro na miejscu - 2szt | m3 | 2
Razem grupa 1. Przepust Φ 60 w m. Jamy - km 1+005
2. Przepust pod koroną drogi Φ 40 w m. Jamy - km 1+290
1 | 03.01.01 45 23 21 30-2 | Wykonanie ścianek czołowych żelbetowych wykonywanych na mokro na miejscu - 1szt | m3 | 0.7
Razem grupa 2. Przepust Φ 40 w m. Jamy - km 1+290
3. Przepust pod koroną drogi Φ 60 w m. Izbiska - km 2+385
3.1 | 01.02.04 45 11 13 00-1 | Rozebranie nawierzchni z betonu asfaltowego o grub. 10cm wraz z odwozem i utylizacją po stronie Wykonawcy | m2 | 27
3.2 | 01.02.04 45 11 13 00-1 | Mechaniczne rozebranie podbudowy z tłucznia o gr. w-wy 20 cm | m2 | 27
3.3 | 02.01.01 45 11 12 00-0 | Mechaniczne wykonanie wykopu w gr. kat. III ze złożeniem urobku po jednej str. wykopu | m3 | 50
3.4 | 01.02.04 45 11 13 00-1 | Rozebranie istniejącego przepustu pod koroną drogi z kręgów betonowych Φ 60 | m | 9
3.5 | 03.02.01 45 23 21 30-2 | Wykonanie części przelotowych przepustów pod koroną drogi z rur PP o śr. wewn. 600 mm, na ławie tłuczniowej grub. 50 cm | m | 9
3.6 | 03.01.01 45 23 21 30-2 | Wykonanie ścianek czołowych żelbetowych wykonywanych na mokro na miejscu - 2szt | m3 | 2
3.7 | 02.03.01 45 11 12 00-0 | Mechaniczne zasypanie wykopów ziemią z odkładu z zagęszczeniem ubijakami - gr. kat. III | m3 | 50
3.8 | 04.04.02 45 23 33 20-8 | Wykonanie podbudowy z kruszywa łamanego 0/63, grubość warstwy po zagęszczeniu 30 cm | m2 | 27
3.9 | 04.07.01 45 23 33 20-8 | Wykonanie podbudowy z betonu asfaltowego AC/22P o grub. w-wy 8 cm, dla ruchu KR 3 | m2 | 27
Razem grupa 3. Przepust Φ 60 w m. Izbiska - km 2+385
4. Przepust pod koroną drogi Φ 60 w m. Izbiska - km 2+800
4.1 | 01.02.04 45 11 13 00-1 | Rozebranie nawierzchni z betonu asfaltowego o grub. 10cm wraz z odwozem i utylizacją po stronie Wykonawcy | m2 | 27
4.2 | 01.02.04 45 11 13 00-1 | Mechaniczne rozebranie podbudowy z tłucznia o gr. w-wy 20 cm | m2 | 27
4.3 | 02.01.01 45 11 12 00-0 | Mechaniczne wykonanie wykopu w gr. kat. III ze złożeniem urobku po jednej str. wykopu | m3 | 50
4.4 | 01.02.04 45 11 13 00-1 | Rozebranie istniejącego przepustu pod koroną drogi z kręgów betonowych Φ 60 | m | 9
4.5 | 03.02.01 45 23 21 30-2 | Wykonanie części przelotowych przepustów pod koroną drogi z rur PP o śr. wewn. 600 mm, na ławie tłuczniowej grub. 50 cm | m | 9
4.6 | 03.01.01 45 23 21 30-2 | Wykonanie ścianek czołowych żelbetowych wykonywanych na mokro na miejscu - 2szt | m3 | 2
4.7 | 02.03.01 45 11 12 00-0 | Mechaniczne zasypanie wykopów ziemią z odkładu z zagęszczeniem ubijakami - gr. kat. III | m3 | 50
4.8 | 04.04.02 45 23 33 20-8 | Wykonanie podbudowy z kruszywa łamanego 0/63, grubość warstwy po zagęszczeniu 30 cm | m2 | 27
4.9 | 04.07.01 45 23 33 20-8 | Wykonanie podbudowy z betonu asfaltowego AC/22P o grub. w-wy 8 cm, dla ruchu KR 3 | m2 | 27
Razem grupa 4. Przepust Φ 60 w m. Izbiska - km 2+800
5. Przepust pod koroną drogi Φ 60 w m. Izbiska - km 2+970
5.1 | 01.02.04 45 11 13 00-1 | Rozebranie nawierzchni z betonu asfaltowego o grub. 10cm wraz z odwozem i utylizacją po stronie Wykonawcy | m2 | 27
5.2 | 01.02.04 45 11 13 00-1 | Mechaniczne rozebranie podbudowy z tłucznia o gr. w-wy 20 cm | m2 | 27
5.3 | 02.01.01 45 11 12 00-0 | Mechaniczne wykonanie wykopu w gr. kat. III ze złożeniem urobku po jednej str. wykopu | m3 | 50
5.4 | 01.02.04 45 11 13 00-1 | Rozebranie istniejącego przepustu pod koroną drogi z kręgów betonowych Φ 60 | m | 9
5.5 | 03.02.01 45 23 21 30-2 | Wykonanie części przelotowych przepustów pod koroną drogi z rur PP o śr. wewn. 600 mm, na ławie tłuczniowej grub. 50 cm | m | 9
5.6 | 03.01.01 45 23 21 30-2 | Wykonanie ścianek czołowych żelbetowych wykonywanych na mokro na miejscu - 2szt | m3 | 2
5.7 | 02.03.01 45 11 12 00-0 | Mechaniczne zasypanie wykopów ziemią z odkładu z zagęszczeniem ubijakami - gr. kat. III | m3 | 50
5.8 | 04.04.02 45 23 33 20-8 | Wykonanie podbudowy z kruszywa łamanego 0/63, grubość warstwy po zagęszczeniu 30 cm | m2 | 27
5.9 | 04.07.01 45 23 33 20-8 | Wykonanie podbudowy z betonu asfaltowego AC/22P o grub. w-wy 8 cm, dla ruchu KR 3 | m2 | 27
Razem grupa 5. Przepust Φ 60 w m. Izbiska - km 2+970
6. Nawierzchnie
6.1 | 05.03.26a 45 23 31 20-6 | Ułożenie siatki z włókna szklanego o wytrzymałości na rozciąganie 100/100kN/m (wzdłuż i wszerz) fabrycznie powlekanej polimeroasfaltem; wydłużenie graniczne 3,0% | m2 | 2500
6.2 | 05.03.05b 45 23 32 20-7 | Wyrównanie istniejącej nawierzchni betonem asfaltowym AC/16W dla ruchu kat. KR 3 sposobem mechanicznym wraz z oczyszczniem i skropieniem zgodnie ze SST 04.03.01 | t | 2885
6.3 | 05.03.05a 45 23 32 20-7 | Wykonanie warstwy ścieralnej z betonu asfaltowego AC/11S grub. 4 cm dla ruchu kat. KR 3 wraz z oczyszczniem i skropieniem zgodnie ze SST 04.03.01 | m2 | 25145
6.4 | 05.03.05a 45 23 32 20-7 | Wykonanie warstwy ścieralnej z betonu asfaltowego AC/11S grub. 4 cm dla ruchu kat. KR 3 na zjazdach wraz z oczyszczniem i skropieniem zgodnie ze SST 04.03.01 | m2 | 490
6.5 | 06.03.01 45 23 31 42-6 | Ścinka zawyżonych poboczy i zjazdów wraz z odwiezieniem urobku i jego utylizacją po stronie Wykonawcy | m2 | 9400
6.6 | 04.04.02 45 23 33 20-8 | Uzupełnienie poboczy i zjazdów kruszywem łamanym 0/31 na szer.1,00 m przy śr. gr. w-wy 15 cm | m2 | 9400
6.7 | 08.03.01 45 23 32 22-1 | Rozebranie i ponowne ułożenie obrzeży z wymianą na nowe o wym. 8x30 cm na ławie betonowej 24x10 cm z oporem 15x20 cm z betonu C12/15 wraz z uzupełnieniem półki ziemnej przy obrzeżu humusem | m | 280
6.8 | 05.03.23 45 23 32 22-1 | Rozebranie i ponowne ułożenie nawierzchni zjazdów z kostki brukowej grub. 8 cm na podsypce cem.-piask. | m2 | 700
Razem grupa 6. Nawierzchnie
7 | CENA NETTO ZADANIA (suma poz. 1 - 6):
8 | PODATEK VAT (…..% od poz. 7):
9 | CENA BRUTTO (suma poz. 7 - 8):

## Arkusz1
studzienka ściekowa | szt | 2 | 1200 | 2400
rozbiórka obrzezy | m | 418 | 5 | 2090 | 185*2=370+12*4=370+48zjazdy=418
rozbiórka koryt | m | 80 | 10 | 800
korytowanie pod krawężnik | m3 | 44 | 88 | 3872 | 185*0,6*0,4=44,4
ustawienie nowego krawęznika | m | 185 | 45 | 8325
ustawienie obrzeży z rozbiórki | m | 238 | 23 | 5474 | 190+48=238
przekładka kostki | m2 | 508 | 28 | 14224
podbudowa pod chodnik 10 cm | m2 | 278 | 12 | 3336
uzupełnienie ziemią półki | m3 | 46 | 25 | 1150 | 185*0.5*0,5=46,25
rozbiórka ścieku | m2 | 31 | 5 | 155 | 156*0,2=31,2
ułożenie ścieku | m2 | 68 | 80 | 5440 | 156+185=341*0,2=68,2
47266