## Ślepy koszt.
Formularz 4.1
KOSZTORYS OFERTOWY
Remont drogi powiatowej Nr 1 140R relacj Tuszów - Sarnów - Ostrowy Baranowskie od km 7+035 do km 7+985 na długości 0,95 km
L.p. | Nr SST Nr CPV | Wyszczególnienie robót | Jedn. | Ilość jedn. | Cena jedn. | Wartość
1 | 2 | 3 | 4 | 5 | 6 | 7
1 | 05.03.05b 45 23 32 20-7 | Wyrównanie istniejącej nawierzchni betonem asfaltowym AC/16W dla ruchu kat. KR 2 sposobem mechanicznym wraz z oczyszczniem i skropieniem zgodnie ze SST 04.03.01 | t | 244
2 | 05.03.05a 45 23 32 20-7 | Wykonanie warstwy ścieralnej z betonu asfaltowego AC/11S grub. 4 cm dla ruchu kat. KR 3 (na całej szerokości jezdni) | m2 | 4890
3 | 04.04.02 45 23 33 20-8 | Uzupełnienie poboczy i zjazdów kruszywem łamanym 0/31 na szer.1,0 m przy śr. gr. w-wy 6 cm | m2 | 1900
4 | 05.03.23 45 23 32 22-1 | Rozebranie i ponowne ułożenie nawierzchni z kostki betonowej brukowej grub. 8 cm na podsypce cem.-piask., z wypełnieniem spoin piaskiem | m | 68
5 | 08.03.01 45 23 32 22-1 | Rozebranie i ponowne utawienie obrzeży betonowych o wymiarach 30x8 na podsypce cementowo-piaskowe 1:4, (spoiny wypełnione zaprawą cementową) na ławie betonowej 24x10 cm z oporem 15x10 cm z betonu C12/15 | m | 9
6. | CENA NETTO ZADANIA (suma poz. 1 - 5):
7. | PODATEK VAT (…….% od poz. 6):
8. | CENA BRUTTO (suma poz. 6 - 7):

## Arkusz1
studzienka ściekowa | szt | 2 | 1200 | 2400
rozbiórka obrzezy | m | 418 | 5 | 2090 | 185*2=370+12*4=370+48zjazdy=418
rozbiórka koryt | m | 80 | 10 | 800
korytowanie pod krawężnik | m3 | 44 | 88 | 3872 | 185*0,6*0,4=44,4
ustawienie nowego krawęznika | m | 185 | 45 | 8325
ustawienie obrzeży z rozbiórki | m | 238 | 23 | 5474 | 190+48=238
przekładka kostki | m2 | 508 | 28 | 14224
podbudowa pod chodnik 10 cm | m2 | 278 | 12 | 3336
uzupełnienie ziemią półki | m3 | 46 | 25 | 1150 | 185*0.5*0,5=46,25
rozbiórka ścieku | m2 | 31 | 5 | 155 | 156*0,2=31,2
ułożenie ścieku | m2 | 68 | 80 | 5440 | 156+185=341*0,2=68,2
47266